## Planilha
Ministério da Integração e do Desenvolvimento Regional - MIDR Companhia de Desenvolvimento dos Vales do São Francisco e do Parnaíba 2ª SUPERINTENDÊNCIA REGIONAL
Anexo II - PLANILHA QUANTITATIVO E ESPECIFICAÇÃO TÉCNICA
ITEM | REGIÃO | CATMAT |  | UNIDADE | QUANTIDADE | V. UNITÁRIO - R$ | V. TOTAL - R$ | Intervalo Mínimo de Lances
ESTUFAS AGRÍCOLAS - PROCESSO Nº 59520.001947/2023-14-e
1 | Região I (Região de Bom Jesus da Lapa) | 105570 | Fornecimento, carga, transporte, descarga e montagem de estufa agrícola nas dimensões mínimas de 6x50m; altura mínima nas laterais livres 3,5m; arcos-tubos 2” (50,80 mm) na espessura ¼’ (1,25 mm); espaçamento entre arcos 3 m; pilar ou mourões 60x60x2 mm chumbados; com travamentos superior longitudinal arcos-tubos 2” na espessura ¼’ (1,25 mm); contraventamentos, terças e mão francesas 2” (50,80 mm) na espessura ¼’(1,25 mm) tubulares redondos 2’’ (50,80 mm) com parede 1,25 mm; conexões, encaixes, parafusos, todos galvanizados de acordo com as normas ABNT; perfil de alumínio 50x30 mm para fixação do filme agrícola em molas zig-zag”; fechamentos nas laterais, frente, fundos e semicírculos através de tela monofilamento preto 30% com acabamento através de perfis de alumínio em muretas perimetrais com acabamento e pintadas de branco todos lados, de alvenaria altura 50 cm; porta de acesso frontais em alumínio: portas de acesso tipo correr - 1,40 m x 2,20 m; filme agrícola de cobertura 150 micras com tratamento contra raios ultravioleta; garantia nos materiais galvanizados 12 meses; padronização visual conforme Anexo III do TR (placa com logo da Codevasf). | Unidade | 8 | 81567.35 | 652538.8 | 100
2 | Região I (Região de Bom Jesus da Lapa) | 105570 | (COTA DE ATÉ 20% - Exclusivo para ME e EPP): Fornecimento, carga, transporte, descarga e montagem de estufa agrícola nas dimensões mínimas de 6x50m; altura mínima nas laterais livres 3,5m; arcos-tubos 2” (50,80 mm) na espessura ¼’ (1,25 mm); espaçamento entre arcos 3 m; pilar ou mourões 60x60x2 mm chumbados; com travamentos superior longitudinal arcos-tubos 2” na espessura ¼’ (1,25 mm); contraventamentos, terças e mão francesas 2” (50,80 mm) na espessura ¼’(1,25 mm) tubulares redondos 2’’ (50,80 mm) com parede 1,25 mm; conexões, encaixes, parafusos, todos galvanizados de acordo com as normas ABNT; perfil de alumínio 50x30 mm para fixação do filme agrícola em molas zig-zag”; fechamentos nas laterais, frente, fundos e semicírculos através de tela monofilamento preto 30% com acabamento através de perfis de alumínio em muretas perimetrais com acabamento e pintadas de branco todos lados, de alvenaria altura 50 cm; porta de acesso frontais em alumínio: portas de acesso tipo correr - 1,40 m x 2,20 m; filme agrícola de cobertura 150 micras com tratamento contra raios ultravioleta; garantia nos materiais galvanizados 12 meses; padronização visual conforme Anexo III do TR (placa com logo da Codevasf). | Unidade | 2 | 81567.35 | 163134.7 | 100
3 | Região II (Região de Barreiras) | 105570 | Fornecimento, carga, transporte, descarga e montagem de estufa agrícola nas dimensões mínimas de 6x50m; altura mínima nas laterais livres 3,5m; arcos-tubos 2” (50,80 mm) na espessura ¼’ (1,25 mm); espaçamento entre arcos 3 m; pilar ou mourões 60x60x2 mm chumbados; com travamentos superior longitudinal arcos-tubos 2” na espessura ¼’ (1,25 mm); contraventamentos, terças e mão francesas 2” (50,80 mm) na espessura ¼’(1,25 mm) tubulares redondos 2’’ (50,80 mm) com parede 1,25 mm; conexões, encaixes, parafusos, todos galvanizados de acordo com as normas ABNT; perfil de alumínio 50x30 mm para fixação do filme agrícola em molas zig-zag”; fechamentos nas laterais, frente, fundos e semicírculos através de tela monofilamento preto 30% com acabamento através de perfis de alumínio em muretas perimetrais com acabamento e pintadas de branco todos lados, de alvenaria altura 50 cm; porta de acesso frontais em alumínio: portas de acesso tipo correr - 1,40 m x 2,20 m; filme agrícola de cobertura 150 micras com tratamento contra raios ultravioleta; garantia nos materiais galvanizados 12 meses; padronização visual conforme Anexo III do TR (placa com logo da Codevasf). | Unidade | 8 | 81567.35 | 652538.8 | 100
4 | Região II (Região de Barreiras) | 105570 | (COTA DE ATÉ 20% - Exclusivo para ME e EPP): Fornecimento, carga, transporte, descarga e montagem de estufa agrícola nas dimensões mínimas de 6x50m; altura mínima nas laterais livres 3,5m; arcos-tubos 2” (50,80 mm) na espessura ¼’ (1,25 mm); espaçamento entre arcos 3 m; pilar ou mourões 60x60x2 mm chumbados; com travamentos superior longitudinal arcos-tubos 2” na espessura ¼’ (1,25 mm); contraventamentos, terças e mão francesas 2” (50,80 mm) na espessura ¼’(1,25 mm) tubulares redondos 2’’ (50,80 mm) com parede 1,25 mm; conexões, encaixes, parafusos, todos galvanizados de acordo com as normas ABNT; perfil de alumínio 50x30 mm para fixação do filme agrícola em molas zig-zag”; fechamentos nas laterais, frente, fundos e semicírculos através de tela monofilamento preto 30% com acabamento através de perfis de alumínio em muretas perimetrais com acabamento e pintadas de branco todos lados, de alvenaria altura 50 cm; porta de acesso frontais em alumínio: portas de acesso tipo correr - 1,40 m x 2,20 m; filme agrícola de cobertura 150 micras com tratamento contra raios ultravioleta; garantia nos materiais galvanizados 12 meses; padronização visual conforme Anexo III do TR (placa com logo da Codevasf). | Unidade | 2 | 81567.35 | 163134.7 | 100
5 | Região III (Região de Irecê) | 105570 | Fornecimento, carga, transporte, descarga e montagem de estufa agrícola nas dimensões mínimas de 6x50m; altura mínima nas laterais livres 3,5m; arcos-tubos 2” (50,80 mm) na espessura ¼’ (1,25 mm); espaçamento entre arcos 3 m; pilar ou mourões 60x60x2 mm chumbados; com travamentos superior longitudinal arcos-tubos 2” na espessura ¼’ (1,25 mm); contraventamentos, terças e mão francesas 2” (50,80 mm) na espessura ¼’(1,25 mm) tubulares redondos 2’’ (50,80 mm) com parede 1,25 mm; conexões, encaixes, parafusos, todos galvanizados de acordo com as normas ABNT; perfil de alumínio 50x30 mm para fixação do filme agrícola em molas zig-zag”; fechamentos nas laterais, frente, fundos e semicírculos através de tela monofilamento preto 30% com acabamento através de perfis de alumínio em muretas perimetrais com acabamento e pintadas de branco todos lados, de alvenaria altura 50 cm; porta de acesso frontais em alumínio: portas de acesso tipo correr - 1,40 m x 2,20 m; filme agrícola de cobertura 150 micras com tratamento contra raios ultravioleta; garantia nos materiais galvanizados 12 meses; padronização visual conforme Anexo III do TR (placa com logo da Codevasf). | Unidade | 8 | 81567.35 | 652538.8 | 100
6 | Região III (Região de Irecê) | 105570 | (COTA DE ATÉ 20% - Exclusivo para ME e EPP): Fornecimento, carga, transporte, descarga e montagem de estufa agrícola nas dimensões mínimas de 6x50m; altura mínima nas laterais livres 3,5m; arcos-tubos 2” (50,80 mm) na espessura ¼’ (1,25 mm); espaçamento entre arcos 3 m; pilar ou mourões 60x60x2 mm chumbados; com travamentos superior longitudinal arcos-tubos 2” na espessura ¼’ (1,25 mm); contraventamentos, terças e mão francesas 2” (50,80 mm) na espessura ¼’(1,25 mm) tubulares redondos 2’’ (50,80 mm) com parede 1,25 mm; conexões, encaixes, parafusos, todos galvanizados de acordo com as normas ABNT; perfil de alumínio 50x30 mm para fixação do filme agrícola em molas zig-zag”; fechamentos nas laterais, frente, fundos e semicírculos através de tela monofilamento preto 30% com acabamento através de perfis de alumínio em muretas perimetrais com acabamento e pintadas de branco todos lados, de alvenaria altura 50 cm; porta de acesso frontais em alumínio: portas de acesso tipo correr - 1,40 m x 2,20 m; filme agrícola de cobertura 150 micras com tratamento contra raios ultravioleta; garantia nos materiais galvanizados 12 meses; padronização visual conforme Anexo III do TR (placa com logo da Codevasf). | Unidade | 2 | 81567.35 | 163134.7 | 100
7 | IV (Região de Guanambi) | 105570 | Fornecimento, carga, transporte, descarga e montagem de estufa agrícola nas dimensões mínimas de 6x50m; altura mínima nas laterais livres 3,5m; arcos-tubos 2” (50,80 mm) na espessura ¼’ (1,25 mm); espaçamento entre arcos 3 m; pilar ou mourões 60x60x2 mm chumbados; com travamentos superior longitudinal arcos-tubos 2” na espessura ¼’ (1,25 mm); contraventamentos, terças e mão francesas 2” (50,80 mm) na espessura ¼’(1,25 mm) tubulares redondos 2’’ (50,80 mm) com parede 1,25 mm; conexões, encaixes, parafusos, todos galvanizados de acordo com as normas ABNT; perfil de alumínio 50x30 mm para fixação do filme agrícola em molas zig-zag”; fechamentos nas laterais, frente, fundos e semicírculos através de tela monofilamento preto 30% com acabamento através de perfis de alumínio em muretas perimetrais com acabamento e pintadas de branco todos lados, de alvenaria altura 50 cm; porta de acesso frontais em alumínio: portas de acesso tipo correr - 1,40 m x 2,20 m; filme agrícola de cobertura 150 micras com tratamento contra raios ultravioleta; garantia nos materiais galvanizados 12 meses; padronização visual conforme Anexo III do TR (placa com logo da Codevasf). | Unidade | 8 | 81567.35 | 652538.8 | 100
8 | IV (Região de Guanambi) | 105570 | (COTA DE ATÉ 20% - Exclusivo para ME e EPP): Fornecimento, carga, transporte, descarga e montagem de estufa agrícola nas dimensões mínimas de 6x50m; altura mínima nas laterais livres 3,5m; arcos-tubos 2” (50,80 mm) na espessura ¼’ (1,25 mm); espaçamento entre arcos 3 m; pilar ou mourões 60x60x2 mm chumbados; com travamentos superior longitudinal arcos-tubos 2” na espessura ¼’ (1,25 mm); contraventamentos, terças e mão francesas 2” (50,80 mm) na espessura ¼’(1,25 mm) tubulares redondos 2’’ (50,80 mm) com parede 1,25 mm; conexões, encaixes, parafusos, todos galvanizados de acordo com as normas ABNT; perfil de alumínio 50x30 mm para fixação do filme agrícola em molas zig-zag”; fechamentos nas laterais, frente, fundos e semicírculos através de tela monofilamento preto 30% com acabamento através de perfis de alumínio em muretas perimetrais com acabamento e pintadas de branco todos lados, de alvenaria altura 50 cm; porta de acesso frontais em alumínio: portas de acesso tipo correr - 1,40 m x 2,20 m; filme agrícola de cobertura 150 micras com tratamento contra raios ultravioleta; garantia nos materiais galvanizados 12 meses; padronização visual conforme Anexo III do TR (placa com logo da Codevasf). | Unidade | 2 | 81567.35 | 163134.7 | 100
9 | Região V-A (Região de Vitória da Conquista Parte A) | 105570 | Fornecimento, carga, transporte, descarga e montagem de estufa agrícola nas dimensões mínimas de 6x50m; altura mínima nas laterais livres 3,5m; arcos-tubos 2” (50,80 mm) na espessura ¼’ (1,25 mm); espaçamento entre arcos 3 m; pilar ou mourões 60x60x2 mm chumbados; com travamentos superior longitudinal arcos-tubos 2” na espessura ¼’ (1,25 mm); contraventamentos, terças e mão francesas 2” (50,80 mm) na espessura ¼’(1,25 mm) tubulares redondos 2’’ (50,80 mm) com parede 1,25 mm; conexões, encaixes, parafusos, todos galvanizados de acordo com as normas ABNT; perfil de alumínio 50x30 mm para fixação do filme agrícola em molas zig-zag”; fechamentos nas laterais, frente, fundos e semicírculos através de tela monofilamento preto 30% com acabamento através de perfis de alumínio em muretas perimetrais com acabamento e pintadas de branco todos lados, de alvenaria altura 50 cm; porta de acesso frontais em alumínio: portas de acesso tipo correr - 1,40 m x 2,20 m; filme agrícola de cobertura 150 micras com tratamento contra raios ultravioleta; garantia nos materiais galvanizados 12 meses; padronização visual conforme Anexo III do TR (placa com logo da Codevasf). | Unidade | 8 | 81567.35 | 652538.8 | 100
10 | Região V-A (Região de Vitória da Conquista Parte A) | 105570 | (COTA DE ATÉ 20% - Exclusivo para ME e EPP): Fornecimento, carga, transporte, descarga e montagem de estufa agrícola nas dimensões mínimas de 6x50m; altura mínima nas laterais livres 3,5m; arcos-tubos 2” (50,80 mm) na espessura ¼’ (1,25 mm); espaçamento entre arcos 3 m; pilar ou mourões 60x60x2 mm chumbados; com travamentos superior longitudinal arcos-tubos 2” na espessura ¼’ (1,25 mm); contraventamentos, terças e mão francesas 2” (50,80 mm) na espessura ¼’(1,25 mm) tubulares redondos 2’’ (50,80 mm) com parede 1,25 mm; conexões, encaixes, parafusos, todos galvanizados de acordo com as normas ABNT; perfil de alumínio 50x30 mm para fixação do filme agrícola em molas zig-zag”; fechamentos nas laterais, frente, fundos e semicírculos através de tela monofilamento preto 30% com acabamento através de perfis de alumínio em muretas perimetrais com acabamento e pintadas de branco todos lados, de alvenaria altura 50 cm; porta de acesso frontais em alumínio: portas de acesso tipo correr - 1,40 m x 2,20 m; filme agrícola de cobertura 150 micras com tratamento contra raios ultravioleta; garantia nos materiais galvanizados 12 meses; padronização visual conforme Anexo III do TR (placa com logo da Codevasf). | Unidade | 2 | 81567.35 | 163134.7 | 100
11 | Região V-B (Região de Vitória da Conquista Parte B) | 105570 | Fornecimento, carga, transporte, descarga e montagem de estufa agrícola nas dimensões mínimas de 6x50m; altura mínima nas laterais livres 3,5m; arcos-tubos 2” (50,80 mm) na espessura ¼’ (1,25 mm); espaçamento entre arcos 3 m; pilar ou mourões 60x60x2 mm chumbados; com travamentos superior longitudinal arcos-tubos 2” na espessura ¼’ (1,25 mm); contraventamentos, terças e mão francesas 2” (50,80 mm) na espessura ¼’(1,25 mm) tubulares redondos 2’’ (50,80 mm) com parede 1,25 mm; conexões, encaixes, parafusos, todos galvanizados de acordo com as normas ABNT; perfil de alumínio 50x30 mm para fixação do filme agrícola em molas zig-zag”; fechamentos nas laterais, frente, fundos e semicírculos através de tela monofilamento preto 30% com acabamento através de perfis de alumínio em muretas perimetrais com acabamento e pintadas de branco todos lados, de alvenaria altura 50 cm; porta de acesso frontais em alumínio: portas de acesso tipo correr - 1,40 m x 2,20 m; filme agrícola de cobertura 150 micras com tratamento contra raios ultravioleta; garantia nos materiais galvanizados 12 meses; padronização visual conforme Anexo III do TR (placa com logo da Codevasf). | Unidade | 8 | 81567.35 | 652538.8 | 100
12 | Região V-B (Região de Vitória da Conquista Parte B) | 105570 | (COTA DE ATÉ 20% - Exclusivo para ME e EPP): Fornecimento, carga, transporte, descarga e montagem de estufa agrícola nas dimensões mínimas de 6x50m; altura mínima nas laterais livres 3,5m; arcos-tubos 2” (50,80 mm) na espessura ¼’ (1,25 mm); espaçamento entre arcos 3 m; pilar ou mourões 60x60x2 mm chumbados; com travamentos superior longitudinal arcos-tubos 2” na espessura ¼’ (1,25 mm); contraventamentos, terças e mão francesas 2” (50,80 mm) na espessura ¼’(1,25 mm) tubulares redondos 2’’ (50,80 mm) com parede 1,25 mm; conexões, encaixes, parafusos, todos galvanizados de acordo com as normas ABNT; perfil de alumínio 50x30 mm para fixação do filme agrícola em molas zig-zag”; fechamentos nas laterais, frente, fundos e semicírculos através de tela monofilamento preto 30% com acabamento através de perfis de alumínio em muretas perimetrais com acabamento e pintadas de branco todos lados, de alvenaria altura 50 cm; porta de acesso frontais em alumínio: portas de acesso tipo correr - 1,40 m x 2,20 m; filme agrícola de cobertura 150 micras com tratamento contra raios ultravioleta; garantia nos materiais galvanizados 12 meses; padronização visual conforme Anexo III do TR (placa com logo da Codevasf). | Unidade | 2 | 81567.35 | 163134.7 | 100
TOTAL GERAL (R$) | [6 empty] | 4894041
CAMINHÃO E CAÇAMBA
8 |  | BR0001937 | Caminhão Toco, peso bruto total 16000 KG, carga útilmáxima de 10685 KG, disatância entre eixos 4,8M, Potência mínima de 189 CV (inclui cabine e chassi não inclui carroceria) | un | 12 | 176185.87 | 2114230.44
9 |  | BR0075531 | Tanque de Aço Carbono não revestido, para transporte de água com capacidade de 6M³, com bomba centriguga por tomada de força, vazão máxima 75 M³/H (inclui montagem, não inclui caminhão). | un | 12 | 19500 | 234000
2348230.44
|  |  | TOTAL |  |  |  | 7242271.44
Observação 1: Foi adotado um intervalo mínimo de lances de R$ 100,00 (cem reais) porque trata-se de um valor inferior a 0,5% (meio por cento) do valor unitário de todos os itens a serem licitados e considerando-se que não há normativa na Codevasf que trate sobre o intervalo mínimo de lances para Pregões.
Observação 2: A composição dos municípios de cada Região está no Item 4.1 e no Anexo VII do Termo de Referência.