## Resumo
Objeto: | Fornecimento, transporte, carga e descarga de equipamentos, material hidráulico e eletromecânico para uso em sistemas de abastecimento de água, múltiplo uso, visando atender demandas de municípios, associações, cooperativas e de outras ações na área de atuação da CODEVASF, no Estado da Bahia, sob a gestão da 2ª Superintendência Regional da CODEVASF
| DESCRIÇÃO/ESPECIFICAÇÃO TÉCNICA | V.TOTAL- R$
PVC SOLDÁVEL - IRRIGAÇÃO - LINHA FIXA - PN 80 NBR 14312 |  | 6586389
PVC PBA - INFRAESTRUTURA - DISTRIBUIÇÃO DE ÁGUA - NBR 5647 |  | 1572461.6667
BOMBAS CENTRÍFUGAS TRIFÁSICAS |  | 1132328.45
KIT ENERGIA SOLAR ON GRID |  | 3284172.476
TANQUE ELEVADO - GEOMEBRANA PVC |  | 990882.638
ESTAÇÃO COMPACTA E AUTOMÁTICA PARA TRATAMENTO DE ÁGUAS - CAPACIDADE DE 5 M³/H |  | 1255561.6667
TOTAL - R$ |  | 14821795.8973

## Detalhamento
Objeto: | Fornecimento, transporte, carga e descarga de equipamentos, material hidráulico e eletromecânico para uso em sistemas de abastecimento de água, múltiplo uso, visando atender demandas de municípios, associações, cooperativas e de outras ações na área de atuação da CODEVASF, no Estado da Bahia, sob a gestão da 2ª Superintendência Regional da CODEVASF.
ANEXO II - PLANILHA ORÇAMENTÁRIA
ITEM | BASE | CÓDIGO CATMAT | DESCRIÇÃO/ESPECIFICAÇÃO TÉCNICA | UND. | QTDE. | V.UNITÁRIO - R$ | V.TOTAL- R$
PVC SOLDÁVEL - IRRIGAÇÃO - LINHA FIXA - PN 80 NBR 14312
1 | Cotação/Painel de Preços | BR326161 | Tubo PVC soldável, aplicação irrigação, cor azul, diâmetro nominal 50 mm, comprimento 6 m, espessura paredes igual ou maior 1,90 mm, pressão PN 80. | und. | 150000 | 39.5075 | 5926125
2 | Cotação/Painel de Preços | BR326159 | Tubo pvc soldável, aplicação: irrigação, cor: azul, diâmetro nominal: 75 mm, comprimento: 6 m, espessura paredes: igual ou maior 2,50 mm, pressão: PN 80, material: pvc | und. | 8000 | 82.533 | 660264
PVC PBA - INFRAESTRUTURA - DISTRIBUIÇÃO DE ÁGUA - NBR 5647
3 | Cotação/Painel de Preços | BR302155 | Tubo PVC PBA, JEI, CL 12 (60 m.c.a 0,6 Mpa), DN 50 mm, para rede de água, espessura mínima 2,70 mm, comprimento de 6 m. | und. | 12000 | 72.11 | 865320
4 | Cotação/Painel de Preços | BR302156 | Tubo PVC PBA JEI, CL 12 (60 m.c.a 0,6 Mpa), DN 75 mm, para rede de água, espessura mínima 3,90 mm, com 6 m. | und. | 5000 | 141.4283 | 707141.6667
BOMBAS CENTRÍFUGAS TRIFÁSICAS
5 | Cotação/Painel de Preços | BR481154 | Conjunto motobomba, centrífuga, potência de 1 cv, Trifásica 220 V, conforme especificações técnicas abaixo: - Potência do motor: 1 CV; - Motor trifásico: tensão 220 V; - Vazão Máxima: 14 m³/h a 10 m.c.a - Vazão Mínima: 2 m³/h a 30 m.c.a - Sucção: com rosca; - Recalque: com rosca; - Altura máxima de Sucção: 8 m.c.a - Rotor fechado; - Com selo mecânico. | und. | 60 | 1613.75 | 96825
6 | Cotação/Painel de Preços | BR481154 | Conjunto motobomba, centrífuga, potência de 2 cv, Trifásica 220 V, conforme especificações técnicas abaixo: - Potência do motor: 2 CV; - Motor trifásico: tensão 220 V; - Vazão Máxima: 15 m³/h a 12 m.c.a - Vazão Mínima: 3 m³/h a 42 m.c.a - Sucção: com rosca; - Recalque: com rosca; - Altura máxima de Sucção: 8 m.c.a - Rotor fechado; - Com selo mecânico. | und. | 60 | 1638 | 98280
7 | Cotação/Painel de Preços | BR481154 | Conjunto motobomba, centrífuga, potência de 3 cv, Trifásica 220 V, conforme especificações técnicas abaixo: - Potência do motor: 3 CV; - Motor trifásico: tensão 220 V; - Vazão Máxima: 18 m³/h a 12 m.c.a - Vazão Mínima: 2 m³/h a 46 m.c.a - Sucção: com rosca; - Recalque: com rosca; - Altura máxima de Sucção: 8 m.c.a - Rotor fechado; - Com selo mecânico. | und. | 60 | 1940.575 | 116434.5
8 | Cotação/Painel de Preços | BR481154 | Conjunto motobomba, centrífuga, potência de 4 cv, Trifásica 220 V, conforme especificações técnicas abaixo: - Potência do motor: 4 CV; - Motor trifásico: tensão 220 V; - Vazão Máxima: 22 m³/h a 22 m.c.a; - Vazão Mínima: 6 m³/h a 38 m.c.a; - Sucção: com rosca; - Recalque: com rosca; - Altura máxima de Sucção: 8 m.c.a - Rotor fechado; - Com selo mecânico. | und. | 30 | 5321.445 | 159643.35
9 | Cotação/Painel de Preços | BR481154 | Conjunto motobomba, centrífuga, potência de 5 cv, Trifásica 220 V, conforme especificações técnicas abaixo: - Potência do motor: 5 CV; - Motor trifásico: tensão 220 V; - Vazão Máxima: 40 m³/h a 22 m.c.a; - Vazão Mínima: 9 m³/h a 32 m.c.a; - Sucção: com rosca; - Recalque: com rosca; - Altura máxima de Sucção: 8 m.c.a - Rotor fechado; - Com selo mecânico. | und. | 30 | 5481.075 | 164432.25
10 | Cotação/Painel de Preços | BR481154 | Conjunto motobomba, centrífuga, potência 7,5 cv, Trifásica 380 V, conforme especificações técnicas abaixo: - Potência do motor: 7,5 CV; - Motor trifásico: tensão 380 V; - Vazão Máxima: 79 m³/h a 14 m.c.a; - Vazão Mínima: 46 m³/h a 24 m.c.a; - Sucção: com rosca; - Recalque: com rosca; - Altura máxima de Sucção: 8 m.c.a - Rotor fechado; - Com selo mecânico. | und. | 30 | 6862.795 | 205883.85
11 | Cotação/Painel de Preços | BR481154 | Conjunto motobomba, centrífuga, potência 10 cv, Trifásica 380 V, conforme especificações técnicas abaixo: - Potência do motor: 10 CV; - Motor trifásico: tensão 380 V; - Vazão Máxima: 86 m³/h a 20 m.c.a; - Vazão Mínima: 42 m³/h a 32 m.c.a; - Sucção: com rosca - Recalque: com rosca; - Altura máxima de Sucção: 8 m.c.a - Rotor fechado; - Com selo mecânico. | und. | 15 | 8214.17 | 123212.55
12 | Cotação | BR481154 | Conjunto motobomba, centrífuga, potência 12,5 cv, Trifásica 380 V, conforme especificações técnicas abaixo: - Potência do motor: 12,5 CV; - Motor trifásico: tensão 380 V; - Vazão Máxima: 88 m³/h a 24 m.c.a; - Vazão Mínima: 50 m³/h a 36 m.c.a; - Sucção: com rosca; - Recalque: com rosca; - Altura máxima de Sucção: 8 m.c.a - Rotor fechado; - Com selo mecânico. | und. | 15 | 11174.4633 | 167616.95
KIT ENERGIA SOLAR ON GRID
13 | Cotação | BR601921 | Kit solar para bomba hidráulica, centrífuga, potência de 1 CV, trifásica 220V, com inversor de frequência solar, capacidade de no mínimo de 3.255 Wp, composto pelos seguintes itens: - Painéis solares fotovoltaicos com capacidade total de no mínimo 3.255 Wp. Material do Painel Solar: Silício Monocristalino; - Inversor solar para bomba trifásica de 1 CV - Trifásico - (conversor CA/CA – 220/220V e CC/CA - 250 - 380 Vcc/220 Vca). O inversor deve ter a opção de alimentação Híbrida (alimentação da rede da concessionária e das placas fotovoltaicas). - 1x Stringbox - 2x1 1000V 25A IP65; - 1x Par de Conector Solar Fotovoltaico MC4; - 50 metros de Cabo Solar Fotovoltaico. | und. | 30 | 10045.755 | 301372.65
14 | Cotação | BR601921 | Kit solar para bomba hidráulica, centrífuga, potência de 2 CV, trifásica 220V, com inversor de frequência solar, capacidade de no mínimo de 3.255 Wp, composto pelos seguintes itens: - Painéis solares fotovoltaicos com capacidade total de no mínimo 3.255 Wp. Material do Painel Solar: Silício Monocristalino; - Inversor solar para bomba trifásica de 2 CV - Trifásico - (conversor CA/CA – 220/220V e CC/CA - 250 - 380 Vcc/220 Vca). O inversor deve ter a opção de alimentação Híbrida (alimentação da rede da concessionária e das placas fotovoltaicas). - 1x Stringbox - 2x1 1000V 25A IP65; - 1x Par de Conector Solar Fotovoltaico MC4; - 50 metros de Cabo Solar Fotovoltaico. | und. | 30 | 10564.0522 | 316921.566
15 | Cotação | BR601921 | Kit solar para bomba hidráulica, centrífuga, potência de 3 CV, trifásica 220V, com inversor de frequência solar, capacidade de no mínimo de 6.510 Wp, composto pelos seguintes itens: - Painéis solares fotovoltaicos com capacidade total de no mínimo 6.510 Wp. Material do Painel Solar: Silício Monocristalino; - Inversor solar para bomba trifásica de 3 CV - Trifásico - (conversor CA/CA – 220/220V e CC/CA - 250 - 380 Vcc/220 Vca). O inversor deve ter a opção de alimentação Híbrida (alimentação da rede da concessionária e das placas fotovoltaicas). - 1x Stringbox - 2x1 1000V 25A IP65; - 2x Par de Conector Solar Fotovoltaico MC4; - 100 metros de Cabo Solar Fotovoltaico. | und. | 30 | 16344.8767 | 490346.3
16 | Cotação | BR601921 | Kit solar para bomba hidráulica, centrífuga, potência de 5 CV, trifásica 220V, com inversor de frequência solar, capacidade de no mínimo de 6.510 Wp, composto pelos seguintes itens: - Painéis solares fotovoltaicos com capacidade total de no mínimo 6.510 Wp. Material do Painel Solar: Silício Monocristalino; - Inversor solar para bomba trifásica de 5 CV - Trifásico - (conversor CA/CA – 220/220V e CC/CA - 250 - 380 Vcc/220 Vca). O inversor deve ter a opção de alimentação Híbrida (alimentação da rede da concessionária e das placas fotovoltaicas). - 1x Stringbox - 2x1 1000V 25A IP65; - 2 x Par de Conector Solar Fotovoltaico MC4; - 100 metros de Cabo Solar Fotovoltaico. | und. | 30 | 18795.058 | 563851.74
17 | Cotação | BR601921 | Kit solar para bomba hidráulica, centrífuga, potência de 7,5 CV, trifásica 380 V, com inversor de frequência solar, capacidade de no mínimo de 12.090 Wp, composto pelos seguintes itens: - Painéis solares fotovoltaicos com capacidade total de no mínimo 12.090 Wp. Material do Painel Solar: Silício Monocristalino; - Inversor solar para bomba trifásica de 7,5 CV - Trifásico - (conversor CA/CA – 380/380V e CC/CA - 450-760 Vcc/380 Vca); - 1x Stringbox - 2x1 1000V 25A IP65; - 2 x Par de Conector Solar Fotovoltaico MC4; - 100 metros de Cabo Solar Fotovoltaico. | und. | 30 | 32371.994 | 971159.82
18 | Cotação | BR601921 | Kit solar para bomba hidráulica, centrífuga, potência de 10 CV, trifásica 380V, com inversor de frequência solar, capacidade de no mínimo de 13.020 Wp, composto pelos seguintes itens: - Painéis solares fotovoltaicos com capacidade total de no mínimo 13.020 Wp. Material do Painel Solar: Silício Monocristalino; - Inversor solar para bomba trifásica de 10 CV - Trifásico - (conversor CA/CA – 380/380V e CC/CA - 450-760 Vcc/380 Vca); - 1x Stringbox - 2x1 1000V 25A IP65; - 2 x Par de Conector Solar Fotovoltaico MC4; - 100 metros de Cabo Solar Fotovoltaico. | und. | 15 | 42701.36 | 640520.4
TANQUE ELEVADO - GEOMEBRANA PVC
19 | Cotação | BR473504 | Tanque, com formato circular, elevado, de geomembrana PVC, capacidade mínima de 30 m³, composto pelos seguintes itens: - Manta de POLICLORETO DE VINILA Reforçado resistência equivalente à 1,2mm de espessura; - Flange de saída PVC com borracha de vedação; - Alambrados de sustentação em ferro com isolamento em zinco; - Cinto de reforço de tela estrutural 100% Ferro Galvanizado; - Postes de fixação para tela estrutural 100% ferro galvanizado a fogo; - Arames com cobertura de PVC de travamento para reforço de estrutura; - Peças acessórias de fixação em ferro galvanizado; - Proteção contra furos no perímetro do tanque; -Tampas em polipropileno para evitar que os postes fiquem com água; - Manta de reparo (superfita, cola até em baixo da água). | und. | 20 | 7735.9917 | 154719.8333
20 | Cotação | BR471401 | Tanque, com formato circular, elevado, de geomembrana PVC, capacidade mínima de 60 m³, composto pelos seguintes itens: - Manta de POLICLORETO DE VINILA Reforçado resistência equivalente à 1,2mm de espessura; - Flange de saída PVC com borracha de vedação; - Alambrados de sustentação em ferro com isolamento em zinco; - Cinto de reforço de tela estrutural 100% Ferro Galvanizado; - Postes de fixação para tela estrutural 100% ferro galvanizado a fogo; - Arames com cobertura de PVC de travamento para reforço de estrutura; - Peças acessórias de fixação em ferro galvanizado; - Proteção contra furos no perímetro do tanque; -Tampas em polipropileno para evitar que os postes fiquem com água; - Manta de reparo (superfita, cola até em baixo da água). | und. | 20 | 11703.0437 | 234060.8733
21 | Cotação | BR481595 | Tanque, com formato circular, elevado, de geomembrana PVC, capacidade mínima de 90 m³, composto pelos seguintes itens: - Manta de POLICLORETO DE VINILA Reforçado resistência equivalente à 1,2mm de espessura; - Flange de saída PVC com borracha de vedação; - Alambrados de sustentação em ferro com isolamento em zinco; - Cinto de reforço de tela estrutural 100% Ferro Galvanizado; - Postes de fixação para tela estrutural 100% ferro galvanizado a fogo; - Arames com cobertura de PVC de travamento para reforço de estrutura; - Peças acessórias de fixação em ferro galvanizado; - Proteção contra furos no perímetro do tanque; -Tampas em polipropileno para evitar que os postes fiquem com água; - Manta de reparo (superfita, cola até em baixo da água). | und. | 20 | 14152.8372 | 283056.7433
22 | Cotação | BR481595 | Tanque, com formato circular, elevado, de geomembrana PVC, capacidade mínima de 110 m³, composto pelos seguintes itens: - Manta de POLICLORETO DE VINILA Reforçado resistência equivalente à 1,2mm de espessura; - Flange de saída PVC com borracha de vedação; - Alambrados de sustentação em ferro com isolamento em zinco; - Cinto de reforço de tela estrutural 100% Ferro Galvanizado; - Postes de fixação para tela estrutural 100% ferro galvanizado a fogo; - Arames com cobertura de PVC de travamento para reforço de estrutura; - Peças acessórias de fixação em ferro galvanizado; - Proteção contra furos no perímetro do tanque; -Tampas em polipropileno para evitar que os postes fiquem com água; - Manta de reparo (superfita, cola até em baixo da água). | und. | 20 | 15952.2594 | 319045.188
ESTAÇÃO COMPACTA E AUTOMÁTICA PARA TRATAMENTO DE ÁGUAS - CAPACIDADE DE 5 M³/H
23 | Cotação | BR270501 | Estação compacta e automática para tratamento de águas - capacidade de 5 m³/h, contendo no mínimo o seguinte: - 01 painel elétrico e controle (conforme NR 10); - 03 conjuntos motobombas de 01, 02 e 03 cv; - 01 calha de floculação; - 01 decantador lamelar de fundo cônico; - 01 sistema de dosagem de produtos químicos; - 01 filtro de leito misto - carvões antracitoso e ativado; - 01 plataforma de apoio; - 01 moto bomba do filtro 3 cv; - 01 projeto das instalações: civil, hidráulicos e elétricos; - 02 tanques de 10 m³, cada, instalados apoiados, em PRFV e pintados na cor padrão da ETA, para utilização como equalizador da água bruta e tanque de reservação de água tratada; - 01 memorial descritivo e manual de operacional; - 01 incluso a instalação da ETA, o startup e treinamentos operacionais; - Incluso frete; - Incluso a construção da base civil com uma área aproximada de 78 m² (12 m x 6,5 m), visando a instalação dos equipamentos da ETA; - Fornecimento de caminhão munck necessário para transporte, movimentação e instalação dos equipamentos da ETA. | und. | 5 | 251112.3333 | 1255561.6667
TOTAL - R$ | [6 empty] | 14821795.8973