## Anexo II TR
MINISTÉRIO DA INTEGRAÇÃO E DO DESENVOLVIMENTO REGIONAL - MIDR
COMPANHIA DE DESENVOLVIMENTO DOS VALES DO SÃO FRANCISCO E DO PARNAÍBA
2ª SUPERINTENDÊNCIA REGIONAL - GERÊNCIA REGIONAL DE REVITALIZAÇÃO E SUSTENTABILIDADE SOCIOAMBIENTAL
PLANILHA DE QUANTIDADES, PREÇOS ORÇADOS E ESPECIFICAÇÕES TÉCNICAS
ITEM | CATMAT | GRUPO I - AMPLA CONCORRÊNCIA | UNIDADE | QUANTIDADE | VALOR UNITÁRIO MÁXIMO | VALOR TOTAL | INTERVALO DE LANCES
PROCESSO N° 59520.001989/2023-47-e
1 | BR301151 | Kit de irrigação localizada por gotejamento para áreas de 500 m², superficial, fixo, montagem por encaixe, gotejadores “in line” espaçados de 0,30 m entre si, com vazão entre 0,47 e 1,87 litros por hora, com no mínimo 400 m de tubogotejadores, que funcione em pressão de 1,5 m.c.a, sistema de filtragem de tela de 120 mesh, tubo de polietileno com proteção contra raios ultravioletas, embalado em embalagem única lacrada composta de caixa de papelão, capacidade para irrigar uma área de 500 m². | Unidade | 400 | 920 | 368000 | 5
2 | BR301151 | Kit de irrigação localizada por gotejamento para áreas de 5.000 m², superficial, fixo, montagem por encaixe, gotejadores “in line” espaçados de 0,30 m entre si, com vazão entre 0,47 e 1,87 litros por hora, com no mínimo 4.000 m de tubogotejadores, que funcione em pressão de 1,5 m.c.a, sistema de filtragem de tela de 120 mesh, tubo de polietileno com proteção contra raios ultravioletas, capacidade para irrigar uma área de 5.000 m². | Unidade | 200 | 6490.98 | 1298196 | 32
3 | BR353858 | Reservatório de polietileno de 2000 litros, com tampa e logomarca da Codevasf. | Unidade | 400 | 1820.05 | 728020 | 9
4 | BR234086 | Kit de irrigação por mini aspersor para pastagens, para áreas de 1,0 hectare, composto por no mínimo 48 miniaspersores com emissores autocompensados de vazão mínima de 550 litros/hora; linhas de distribuição em polietileno; com hastes metálicas de 1,50 m para sustentação dos miniaspersores. | Unidade | 200 | 8271.39 | 1654278 | 42
5 | BR466630 | Conjunto Motobomba Centrífuga com potência mínima de 1/2 cv, elétrica, 127/220 v, altura de sucção de 8 m.c.a., rotor em bronze, altura manométrica total mínima de 18. m.c.a., vazão mínima de 1,50 m³/hora, rolamento blindado, protetor térmico, tratamento anti-ferrugem, válvula de retenção interna, sistema anti-travamento. Garantia mínima de 12 meses. | Unidade | 400 | 436.73 | 174692 | 2
6 | BR316461 | Motobomba autoescorvante a diesel, potência mínima de 5 hp, partida elétrica, diâmetro de sucção de 2 polegadas, diâmetro de recalque de 2 polegadas, motor refrigerado a ar de 04 tempos; tanque de combustível com capacidade mínima de 2,5 litros. Logomarca da CODEVASF. Garantia mínima de 12 meses. | Unidade | 200 | 4609.69 | 921938 | 23
VALOR TOTAL DOS ITENS GRUPO I | [5 empty] | 5145124
ITEM | CATMAT | GRUPO II - COTA DE ATÉ 1% - Exclusivo para ME e EPP | UNIDADE | QUANTIDADE | VALOR UNITÁRIO MÁXIMO | VALOR TOTAL | INTERVALO DE LANCES
PROCESSO N° 59520.001989/2023-47-e
7 | BR301151 | Kit de irrigação localizada por gotejamento para áreas de 500 m², superficial, fixo, montagem por encaixe, gotejadores “in line” espaçados de 0,30 m entre si, com vazão entre 0,47 e 1,87 litros por hora, com no mínimo 400 m de tubogotejadores, que funcione em pressão de 1,5 m.c.a, sistema de filtragem de tela de 120 mesh, tubo de polietileno com proteção contra raios ultravioletas, embalado em embalagem única lacrada composta de caixa de papelão, capacidade para irrigar uma área de 500 m². | Unidade | 4 | 920 | 3680 | 5
8 | BR301151 | Kit de irrigação localizada por gotejamento para áreas de 5.000 m², superficial, fixo, montagem por encaixe, gotejadores “in line” espaçados de 0,30 m entre si, com vazão entre 0,47 e 1,87 litros por hora, com no mínimo 4.000 m de tubogotejadores, que funcione em pressão de 1,5 m.c.a, sistema de filtragem de tela de 120 mesh, tubo de polietileno com proteção contra raios ultravioletas, capacidade para irrigar uma área de 5.000 m². | Unidade | 2 | 6490.98 | 12981.96 | 32
9 | BR353858 | Reservatório de polietileno de 2000 litros, com tampa e logomarca da Codevasf. | Unidade | 4 | 1820.05 | 7280.2 | 10
10 | BR234086 | Kit de irrigação por mini aspersor para pastagens, para áreas de 1,0 hectare, composto por no mínimo 48 miniaspersores com emissores autocompensados de vazão mínima de 550 litros/hora; linhas de distribuição em polietileno; com hastes metálicas de 1,50 m para sustentação dos miniaspersores. | Unidade | 1 | 8271.39 | 8271.39 | 42
11 | BR466630 | Conjunto Motobomba Centrífuga com potência mínima de 1/2 cv, elétrica, 127/220 v, altura de sucção de 8 m.c.a., rotor em bronze, altura manométrica total mínima de 18. m.c.a., vazão mínima de 1,50 m³/hora, rolamento blindado, protetor térmico, tratamento anti-ferrugem, válvula de retenção interna, sistema anti-travamento. Garantia mínima de 12 meses. | Unidade | 4 | 436.73 | 1746.92 | 2
12 | BR316461 | Motobomba autoescorvante a diesel, potência mínima de 5 hp, partida elétrica, diâmetro de sucção de 2 polegadas, diâmetro de recalque de 2 polegadas, motor refrigerado a ar de 04 tempos; tanque de combustível com capacidade mínima de 2,5 litros. Logomarca da CODEVASF. Garantia mínima de 12 meses. | Unidade | 1 | 4609.69 | 4609.69 | 23
VALOR TOTAL DOS ITENS GRUPO II | [5 empty] | 38570.16
ITEM | CATMAT | GRUPO III - AMPLA CONCORRÊNCIA | UNIDADE | QUANTIDADE | VALOR UNITÁRIO MÁXIMO | VALOR TOTAL | INTERVALO DE LANCES
PROCESSO N° 59520.001989/2023-47-e
13 |  | CANCELADO
14 |  | CANCELADO
15 |  | CANCELADO
16 |  | CANCELADO
17 |  | CANCELADO
18 |  | CANCELADO
19 |  | CANCELADO
20 |  | CANCELADO
21 |  | CANCELADO
22 |  | CANCELADO
23 |  | CANCELADO
24 |  | CANCELADO
25 |  | CANCELADO
26 |  | CANCELADO
27 |  | CANCELADO
28 |  | CANCELADO
29 |  | CANCELADO
30 |  | CANCELADO
31 |  | CANCELADO
32 |  | CANCELADO
33 |  | CANCELADO
34 |  | CANCELADO
35 |  | CANCELADO
36 |  | CANCELADO
37 |  | CANCELADO
38 |  | CANCELADO
39 |  | CANCELADO
40 |  | CANCELADO
41 |  | CANCELADO
42 |  | CANCELADO
43 |  | CANCELADO
44 |  | CANCELADO
45 |  | CANCELADO
46 |  | CANCELADO
ITEM | CATMAT | GRUPO III - AMPLA CONCORRÊNCIA | UNIDADE | QUANTIDADE | VALOR UNITÁRIO MÁXIMO | VALOR TOTAL | INTERVALO DE LANCES
PROCESSO N° 59520.001989/2023-47-e
47 | BR215590 | Cera de abelha alveolada pura – Padrão LANGSTROTH - em lâminas com 41 cm de comprimento, 20 cm de largura e espessura de 05 a 10 mm. | Kilograma | 3000 | 91.56 | 274680 | 0.5
48 | BR248043 | Colmeia – 01 (um) ninho composto por caixa, tampa, fundo, 10 quadros aramados com arame inox 304L esticados, 0,40 mm, tipo mole e redutor de alvado - 2 (duas) Melgueiras - composta por caixa e 10 quadros aramados com arame inox 304L esticados, 0,40 mm, tipo mole – padrão internacional (LANGSTROTH) - confeccionados em madeira de lei seca (cedro, cedrinho) ou acácia ou eucalipto tratado seco, montado e imunizado. Descrição CODEVASF, pintada na cor azul com tinta atóxica em uma das laterais da colmeia, com letras tamanho 10 cm. | Unidade | 3000 | 311.27 | 933810 | 1.5
49 | BR293195 | Fumigador apícola - fornalha com capacidade para 6 litros, altura total de 370 mm, fabricado em aço laminado com espessura mínima de 0,6mm, soldas bem vedadas, acabamento pintado e pegadores em madeira. Fole confeccionado com madeira maciça nas medidas 220 x 300 mm, com pano de lona de courvin ou lona tipo encerado com no mínimo 1 mm de espessura com tela de proteção na entrada de ar. Garantia mínima de 12 meses. | Unidade | 300 | 296.96 | 89088 | 1.5
50 | BR349388 | Macacão para apicultor - em brim branco grosso profissional, elástico nos punhos, cintura e tornozelo, entradas para ventilação na frente e nos braços, máscara com tela de cor branca e chapéu aba dupla, apresentando abertura com zíper entre o blusão e a máscara. Tamanhos variados: P, M e G. Descrição CODEVASF, pintada na cor azul nas costas, com letras tamanho 10 cm. | Unidade | 600 | 152.23 | 91338 | 1
51 | BR301886 | Luvas em vaqueta de couro para apicultor - tamanho médio, com punho em courvin branco, com elástico nas extremidades, cano longo, palma lisa, forro em algodão, deverá ter certificado de aprovação do Ministério do Trabalho e Emprego. | Par | 600 | 54.23 | 32538 | 0.3
52 | BR459894 | Bota em PVC para apicultura - cano médio, na cor branca, numeração variada 40 a 44; deverá ter certificado de aprovação do Ministério do Trabalho e Emprego. | Unidade | 600 | 60.57 | 36342 | 0.3
VALOR TOTAL DOS ITENS GRUPO IV | [5 empty] | 1457796
ITEM | CATMAT | GRUPO IV - COTA DE ATÉ 1% - Exclusivo para ME e EPP | UNIDADE | QUANTIDADE | VALOR UNITÁRIO MÁXIMO | VALOR TOTAL | INTERVALO DE LANCES
PROCESSO N° 59520.001989/2023-47-e
53 | BR215590 | Cera de abelha alveolada pura – Padrão LANGSTROTH - em lâminas com 41 cm de comprimento, 20 cm de largura e espessura de 05 a 10 mm. | Kilograma | 30 | 91.56 | 2746.8 | 0.5
54 | BR248043 | Colmeia – 01 (um) ninho composto por caixa, tampa, fundo, 10 quadros aramados com arame inox 304L esticados, 0,40 mm, tipo mole e redutor de alvado - 2 (duas) Melgueiras - composta por caixa e 10 quadros aramados com arame inox 304L esticados, 0,40 mm, tipo mole – padrão internacional (LANGSTROTH) - confeccionados em madeira de lei seca (cedro, cedrinho) ou acácia ou eucalipto tratado seco, montado e imunizado. Descrição CODEVASF, pintada na cor azul com tinta atóxica em uma das laterais da colmeia, com letras tamanho 10 cm. | Unidade | 30 | 311.27 | 9338.1 | 1.5
55 | BR293195 | Fumigador apícola - fornalha com capacidade para 6 litros, altura total de 370 mm, fabricado em aço laminado com espessura mínima de 0,6mm, soldas bem vedadas, acabamento pintado e pegadores em madeira. Fole confeccionado com madeira maciça nas medidas 220 x 300 mm, com pano de lona de courvin ou lona tipo encerado com no mínimo 1 mm de espessura com tela de proteção na entrada de ar. Garantia mínima de 12 meses. | Unidade | 3 | 296.96 | 890.88 | 1.5
56 | BR349388 | Macacão para apicultor - em brim branco grosso profissional, elástico nos punhos, cintura e tornozelo, entradas para ventilação na frente e nos braços, máscara com tela de cor branca e chapéu aba dupla, apresentando abertura com zíper entre o blusão e a máscara. Tamanhos variados: P, M e G. Descrição CODEVASF, pintada na cor azul nas costas, com letras tamanho 10 cm. | Unidade | 6 | 152.23 | 913.38 | 0.5
57 | BR301886 | Luvas em vaqueta de couro para apicultor - tamanho médio, com punho em courvin branco, com elástico nas extremidades, cano longo, palma lisa, forro em algodão, deverá ter certificado de aprovação do Ministério do Trabalho e Emprego. | Par | 6 | 54.23 | 325.38 | 0.3
58 | BR459894 | Bota em PVC para apicultura - cano médio, na cor branca, numeração variada 40 a 44; deverá ter certificado de aprovação do Ministério do Trabalho e Emprego. | Par | 6 | 60.57 | 363.42 | 0.3
VALOR TOTAL DOS ITENS GRUPO V | [5 empty] | 14577.96
ITEM | CATMAT | DESCRIÇÃO | UNIDADE | QUANTIDADE | VALOR UNITÁRIO MÁXIMO | VALOR TOTAL | INTERVALO DE LANCES
PROCESSO N° 59520.001989/2023-47-e
59 | BR296789 | (EXCLUSIVO PARA ME OU EPP CONFORME DISPORTO NO Art. 6º DECRETO Nº 8.538, DE 6 DE OUTUBRO DE 2015)-Ração em pó para peixes com 50 a 56% de proteína bruta. Validade mínima 180 dias. Apresentação: pó fino; proteina bruta (%): 52%; fibra bruta max (%) 5 a 7; materia mineral máx.(%): 10 a 14; extrato etéreo min (%): 8 a 10; calcio max : 2 a 3,5; fosforo min (%): 0,6 a 1; umidade (%): 10 a 13; vitamina a (ui): 10.000; vitamina d3 (ui): 2500 a 3500; vitamina e (mg): 100 a 150 ; vitamina k3 (mg): 10 a 15; tiamina b1 (mg): 20 a 25; piridoxina b6 (mg): 20 a 25; riboflavina b2 (mg:) 20 a 25; vitamina b12 (mg) :30 a 35; acido pantetonico (mg): 40 a 50; niacina (mg): 150; colina (mg): 700 a 1000; biotina (mg): 0,4 a 0,5; inositol (mg): 80 a 100; acido folico (mg): 8 a 10; vitamina c fosf. (mg): 300 a 350; manganes (mg): 15 a 20; zinco (mg): 100; ferro (mg): 70 a 80; cobre (mg): 7 a 9; cobalto (mg): 0,2; iodo (mg); 0,6; selenio (mg): 0,12 a 0,3. Incluindo frete para Xique-Xique/BA. | Kilograma | 5000 | 8.15 | 40750 | 0.1
60 | BR453424 | (EXCLUSIVO PARA ME OU EPP CONFORME DISPORTO NO Art. 6º DECRETO Nº 8.538, DE 6 DE OUTUBRO DE 2015)-Ração para peixes com 40 a 45% de proteína bruta. Validade mínima 180 dias. Apresentação: pelete extrusada de 0,8 – 2,0mm; proteína bruta (%): 45%; fibra bruta max (%) 5 a 7; matéria mineral máx.(%): 10 a 14; extrato etéreo min (%): 8 a 10; cálcio max : 2 a 3,5; fósforo min (%): 0,6 a 1; umidade (%): 10 a 13; vitamina a (ui): 10.000; vitamina d3 (ui): 2500 a 3500; vitamina e (mg): 100 a 150 ; vitamina k3 (mg): 10 a 15; tiamina b1 (mg): 20 a 25; piridoxina b6 (mg): 20 a 25; riboflavina b2 (mg:) 20 a 25; vitamina b12 (mg) :30 a 35; acido pantetonico (mg): 40 a 50; niacina (mg): 150; colina (mg): 700 a 1000; biotina (mg): 0,4 a 0,5; inositol (mg): 80 a 100; acido folico (mg): 8 a 10; vitamina c fosf. (mg): 300 a 350; manganes (mg): 15 a 20; zinco (mg): 100; ferro (mg): 70 a 80; cobre (mg): 7 a 9; cobalto (mg): 0,2; iodo (mg); 0,6; selenio (mg): 0,12 a 0,3. Incluindo frete para Xique-Xique/BA. | Kilograma | 5000 | 7.94 | 39700 | 0.1
61 | BR414383 | (EXCLUSIVO PARA ME OU EPP CONFORME DISPORTO NO Art. 6º DECRETO Nº 8.538, DE 6 DE OUTUBRO DE 2015)-Ração para peixes com 32 a 36% proteína bruta. Validade mínima 180 dias. Apresentação: pelet extrusada; tamanho (mm); 2 a 4; proteína bruta (%): 36%; fibra bruta max(%) 6 a 8; matéria mineral(%): 10 a 14; extrato etéreo min (%) 3 a 4; cálcio max : 1 a 3; fósforo min (%): 04 a 0,8; umidade (%): 13; vitamina a (ui): 9000; vitamina d3 (ui);: 2400; vitamina e (mg): 100; vitamina k3 (mg): 13; tiamina b1 (mg): 20; piridoxina b6 (mg): 20; riboflavina b2 (mg:) 20; vitamina b12 (mg) :25; acido pantetonico (mg): 50; niacina (mg): 100; colina (mg): 1000; biotina (mg): 0,2; inositol (mg): 40; acido folico (mg): 5; vitamina c fosf. (mg): 300;manganes (mg): 25; zinco (mg): 95; ferro (mg): 70; cobre (mg): 9; cobalto (mg): 0,2; iodo (mg); 0,6; selenio (mg): 0,12 a 0,3.Incluindo frete para Xique-Xique/BA. | Kilograma | 5000 | 4.03 | 20150 | 0.1
62 | BR453430 | (EXCLUSIVO PARA ME OU EPP CONFORME DISPORTO NO Art. 6º DECRETO Nº 8.538, DE 6 DE OUTUBRO DE 2015)-Ração para peixes com 32% proteína bruta. Validade mínima 180 dias. Apresentação: pelet extrusada: tamanho (mm); 6 a 8; proteína bruta (%): 32%; fibra bruta max(%) 5 a 7; matéria mineral(%): 10 a 14; extrato etéreo min (%): 4 a 6; calcio max: 2 a 3,5; fósforo min (%): 0,5 a 1; umidade (%): 12 a 13; vitamina a (ui): 4.000 a 9.000; vitamina d3 (ui): 2400 a 2.500; vitamina e (mg): 100 ; vitamina k3 (mg): 13; tiamina b1 (mg): 15 a 20; piridoxina b6 (mg): 15 a 20; riboflavina b2 (mg:) 20; vitamina b12 (mg): 20 a 25; acido pantotênico (mg):40 a 50; niacina (mg): 80 a 100; colina (mg): 1000; biotina (mg): 0,5; inositol (mg): 80 a 100; acido folico (mg): 3 a 5; vitamina c fosf. (mg): 300; manganes (mg): 20 a 25; zinco (mg): 100; ferro (mg): 70 a 80; cobre (mg): 6 a 9; cobalto (mg): 0,2; iodo (mg); 0,6; selenio (mg): 0,12 a 0,3. Incluindo frete para Xique-Xique/BA. | Kilograma | 10000 | 4 | 40000 | 0.1
63 | BR296260 | (EXCLUSIVO PARA ME OU EPP CONFORME DISPORTO NO Art. 6º DECRETO Nº 8.538, DE 6 DE OUTUBRO DE 2015)-Ração para peixes com 28% proteína bruta. Validade mínima 180 dias. Apresentação: pelet extrusada: tamanho (mm); 6 a 8; proteína bruta (%): 28% ; fibra bruta max(%) 5 a 7; matéria mineral(%): 10 a 14; extrato etéreo min (%): 4 a 6; cálcio max: 2 a 3,5; fósforo min (%): 0,5 a 1; umidade (%): 12 a 13; vitamina a (ui): 4.000 a 9.000; vitamina d3 (ui): 2400 a 2.500; vitamina e (mg): 100 ; vitamina k3 (mg): 13; tiamina b1 (mg): 15 a 20; piridoxina b6 (mg): 15 a 20; riboflavina b2 (mg:) 20; vitamina b12 (mg): 20 a 25; acido pantotênico (mg):40 a 50; niacina (mg): 80 a 100; colina (mg): 1000; biotina (mg): 0,5; inositol (mg): 80 a 100; acido folico (mg): 3 a 5; vitamina c fosf. (mg): 300; manganes (mg): 20 a 25; zinco (mg): 100; ferro (mg): 70 a 80; cobre (mg): 6 a 9; cobalto (mg): 0,2; iodo (mg); 0,6; selenio (mg): 0,12 a 0,3. Incluindo frete para Xique-Xique/BA. | Kilograma | 10000 | 3.87 | 38700 | 0.1
64 | BR286132 | (EXCLUSIVO PARA ME OU EPP CONFORME DISPORTO NO Art. 6º DECRETO Nº 8.538, DE 6 DE OUTUBRO DE 2015)-Cisto de Artêmia salina tipo " A"- Taxa de eclosão de no minima de 75%; minimo 280.000 cistos/grama, embalagem com 500 g ou 1.000 g; embalada a vácuo,tamanho minimo dos nauplios de 430 µm. | kg | 20 | 435.88 | 8717.6 | 2
65 | BR485750 | (EXCLUSIVO PARA ME OU EPP CONFORME DISPORTO NO Art. 6º DECRETO Nº 8.538, DE 6 DE OUTUBRO DE 2015)-Hipofise dessecada de carpa (Glândula pituitária) : Apresentação dessecada, peso médio individual de hipófise: 1,5 a 2,0 mg; embalagem ambar contendo 1g. | g | 10 | 1827.05 | 18270.5 | 9
66 | BR436263 | (EXCLUSIVO PARA ME OU EPP CONFORME DISPORTO NO Art. 6º DECRETO Nº 8.538, DE 6 DE OUTUBRO DE 2015)-Filtro ultravioleta(UV): Potência minima da lâmpada de 95W; vazão minima de 20m3/h; 220V;sensor de temperatura;ventilação forçada ; visão das lâmpadas 360 graus. | Und | 4 | 2156.24 | 8624.96 | 10
67 | BR471228 | (EXCLUSIVO PARA ME OU EPP CONFORME DISPORTO NO Art. 6º DECRETO Nº 8.538, DE 6 DE OUTUBRO DE 2015)-Bomba-sumersa 2CV- MCA minimo 8 metros; tubulação de recalque 50mm; trifasica; vazão minima de 23m3/h | Und | 2 | 3229.78 | 6459.56 | 16
68 | BR468333 | (EXCLUSIVO PARA ME OU EPP CONFORME DISPORTO NO Art. 6º DECRETO Nº 8.538, DE 6 DE OUTUBRO DE 2015)-Talha manual 3 tonelada: Capacidade de carga 3 tonelada; elevação minima de 3m; gancho inferior com no minimo 15,6mm; Medida da abertura do gancho superior minima de 24mm; Largura do corpo nimma de 140mm; Esforço de acionamento: 300 N. | Und | 1 | 1042.96 | 1042.96 | 5
69 | BR602169 | (EXCLUSIVO PARA ME OU EPP CONFORME DISPORTO NO Art. 6º DECRETO Nº 8.538, DE 6 DE OUTUBRO DE 2015)-Medidor de oxigênio dissolvido (OD)- Oxímetro com sensor de Oxigênio tipo Célula de Clark; cabo de 4m com conector militar; sensor de oxigênio polarográfico; memória para no mínimo 5.000 dados; menu em português; display e teclado iluminados; auto estabilização; conector USB; cordão de segurança; conjunto com no mínimo 5 membranas polarográficas; solução de limpeza e manutenção; cabo para carregamento de dados; manual de instrução em português, dados em mg/L ou ppm, maleta para transporte; anel de vedação reserva. Incluindo frete para cidade de Xique-Xique/BA. | Und | 2 | 3089.76 | 6179.52 | 15
70 | BR283739 | (EXCLUSIVO PARA ME OU EPP CONFORME DISPORTO NO Art. 6º DECRETO Nº 8.538, DE 6 DE OUTUBRO DE 2015)-Balança analitica- Carga maxima 199,99990g; divisão 0,0001g; calibração interna automatica, gabinete em aço com pintura epóxi, blindagem magnética, protetor de vento com três portas, faixa de temperatura de uso de 15° a 35º, display LCD, voltagem de 90 240 volts. | Und | 1 | 6665.78 | 6665.78 | 30
71 | BR273145 | (EXCLUSIVO PARA ME OU EPP CONFORME DISPORTO NO Art. 6º DECRETO Nº 8.538, DE 6 DE OUTUBRO DE 2015)-Motor Horizontal 15HP com rabeta : monocilíndrico, 4 tempos, refrigerado a ar, gasolina, bloco aluminio injetado,Capacidade minima do tanque de combustível de 6L, Potência máxima 15 hp, rotação 0 a 3600 rpm, partida letrica. Rabeta: Rabeta horizontol, haste em ferro de no minimo 2,8m, hélice de aluminio de 2 pás, suporte para fixação no barco para motores de 15Hp. | Und | 1 | 6588.12 | 6588.12 | 30
72 | BR405844 | (EXCLUSIVO PARA ME OU EPP CONFORME DISPORTO NO Art. 6º DECRETO Nº 8.538, DE 6 DE OUTUBRO DE 2015)-Bomba-sumersa 1,5 CV- MCA minimo 6 metros; tubulação de recalque 50mm; monofasica,; vazão minima de 14m3/h. | Und | 2 | 1989.51 | 3979.02 | 10
73 | BR477836 | (EXCLUSIVO PARA ME OU EPP CONFORME DISPORTO NO Art. 6º DECRETO Nº 8.538, DE 6 DE OUTUBRO DE 2015)-Motobomba a gasolina de alta pressão (Bomba centrifuga): De 7 CV, partida manual, altura maxima de sucção 56m, capacidade minima deo tanque de 3,6 litros, vazão minima de 36m3/h. | Und | 1 | 2809.87 | 2809.87 | 15
74 | BR225859 | Barco de alumínio de 6,00 metros, modelo quadrado “chata” - Comprimento mínimo total de 6,00 metros, largura máxima da boca de 1,40 m, borda média, capacidade para motorização mínima de 25HP, alças para amarração, casco em alumínio naval, par de remos com cabo de alumínio de comprimento mínimo de 1,28 m e pá plástica de alta resistência com tamanho mínimo de 40 cm x 17 cm. Lotação mínima de 05 pessoas. Logomarca da Codevasf (pintado conforme anexo III). Garantia mínima de 12 meses; | Und | 29 | 7539.31 | 218639.99 | 35
75 | BR225859 | (Cota de até 5% para ME ou EPP)-Barco de alumínio de 6,00 metros, modelo quadrado “chata” - Comprimento mínimo total de 6,00 metros, largura máxima da boca de 1,40 m, borda média, capacidade para motorização mínima de 25HP, alças para amarração, casco em alumínio naval, par de remos com cabo de alumínio de comprimento mínimo de 1,28 m e pá plástica de alta resistência com tamanho mínimo de 40 cm x 17 cm. Lotação mínima de 05 pessoas. Logomarca da Codevasf (pintado conforme anexo III). Garantia mínima de 12 meses; | Und | 1 | 7539.31 | 7539.31 | 35
76 | BR220469 | Reboque para Barco – Carreta reboque - Confeccionado em ferro U 75 x 2.25, comprimento de 6,40 m, capacidade de suportar no mínimo de 600 kg, com pneus novos e suspensão com amortecedores, instalação elétrica das lanternas e luz de placa. Logomarca da Codevasf (pintado conforme anexo III). Garantia mínima de 12 meses. | Und | 29 | 6104.85 | 177040.65 | 30
77 | BR220469 | (Cota de até 5% para ME ou EPP)-Reboque para Barco – Carreta reboque - Confeccionado em ferro U 75 x 2.25, comprimento de 6,40 m, capacidade de suportar no mínimo de 600 kg, com pneus novos e suspensão com amortecedores, instalação elétrica das lanternas e luz de placa. Logomarca da Codevasf (pintado conforme anexo III). Garantia mínima de 12 meses. | Und | 1 | 6104.85 | 6104.85 | 30
78 | BR272882 | (EXCLUSIVO PARA ME OU EPP CONFORME DISPORTO NO Art. 6º DECRETO Nº 8.538, DE 6 DE OUTUBRO DE 2015)-Motor Horizontal de 7HP com rabeta: monocilíndrico, 4 tempos, refrigerado a ar, gasolina, Capacidade minima do tanque de combustível de 3,6 L, Potência máxima 7,0 hp a 3600 rpm. Rabeta: Rabeta horizontal, haste em ferro de no minimo 2,20 m, hélice de alumínio de 3 pás, suporte para fixação no barco, para motores de 5 a 7 cv. Garantia mínima de 12 meses. | Und | 30 | 1284.77 | 38543.1 | 7
79 | BR466311 | Tanque-Rede com tela sanfonada retrátil, de 19 mm de malha e confeccionada com arame de aço galvanizado revestido com PVC aderente impregnado Nº 18. Comprimento mínimo de 2,0 m, largura mínima de 2,0 m, altura total mínima de 1,5m, altura submersa mínima de 1,2 m, volume útil mínimo de 4,8 m³. Cada unidade deverá ser equipada com comedouros circulares confeccionados com tela plástica de 3 mm de malha ocupando, pelo menos, 2/3 de área do Tanque-Rede e altura de 50-70 cm. A tampa de Tela 50% articulada, estruturada com tubos de alumínio ou ferro galvanizado e tela em fio 18, malha mínimo 25mm de aço galvanizado, revestidos com PVC de alta aderência, boias flutuador em PVC capacidade de 33 litros nas dimensões aproximadas de 60 cm de comprimento por 37 cm de diâmetro, cor amarela, tratamento com filtro anti-UV. | Und | 49 | 2679.38 | 131289.62 | 14
80 | BR466311 | (Cota de até 5% para ME ou EPP)-Tanque-Rede com tela sanfonada retrátil, de 19 mm de malha e confeccionada com arame de aço galvanizado revestido com PVC aderente impregnado Nº 18. Comprimento mínimo de 2,0 m, largura mínima de 2,0 m, altura total mínima de 1,5m, altura submersa mínima de 1,2 m, volume útil mínimo de 4,8 m³. Cada unidade deverá ser equipada com comedouros circulares confeccionados com tela plástica de 3 mm de malha ocupando, pelo menos, 2/3 de área do Tanque-Rede e altura de 50-70 cm. A tampa de Tela 50% articulada, estruturada com tubos de alumínio ou ferro galvanizado e tela em fio 18, malha mínimo 25mm de aço galvanizado, revestidos com PVC de alta aderência, boias flutuador em PVC capacidade de 33 litros nas dimensões aproximadas de 60 cm de comprimento por 37 cm de diâmetro, cor amarela, tratamento com filtro anti-UV. | Und | 1 | 2679.38 | 2679.38 | 14
81 | BR298833 | (EXCLUSIVO PARA ME OU EPP CONFORME DISPORTO NO Art. 6º DECRETO Nº 8.538, DE 6 DE OUTUBRO DE 2015)-Aerador chafariz de 1,5 cv - trifásico 380 v, profundidade minima de 90 cm, hélice de nylon, flutuador e capa em polietileno rotomoldado com proteção UV (ultravioleta), tela de proteção e suporte e eixo de proteção em aço inoxidavel, cesto de proteção para hélice. Garantia mínima de 12 meses. | Und | 20 | 1760.06 | 35201.2 | 9
82 | BR384273 | (EXCLUSIVO PARA ME OU EPP CONFORME DISPORTO NO Art. 6º DECRETO Nº 8.538, DE 6 DE OUTUBRO DE 2015)-Balança plataforma digital - balança Bi-volt, com bateria, pés niveladores, pesagem mínima 50g e pesagem máxima até 150kg, plataforma e coluna em aço galvanizado, painel digital com funções mínimas: tara,memória, preço e ajuste do brilho, altura mínima da coluna 70 cm. Dimensões mínimas da plataforma 30 cm largura x 40 cm comprimento x 9 cm de altura.Acompanhar carregador para bateria interna.Bateria interna de longa duração. Garantia mínima 12 meses. | Und | 20 | 1627.3 | 32546 | 9
83 | BR606464 | (EXCLUSIVO PARA ME OU EPP CONFORME DISPORTO NO Art. 6º DECRETO Nº 8.538, DE 6 DE OUTUBRO DE 2015)-Tablet Tela: Superior A 10 POL, Memória Ram: 16 GB, Armazenamento Interno: Superior A 32 GB, Armazenamento Externo: Superior A 500 GB, Processador: Octa Core Ou Superior , Câmera Frontal: Superior A 8 MPX, Câmera Traseira: 8,1 A 13 MPX, Conectividade: Wi-Fi / 5g / Bluetooth , Sistema Operacional: Proprietário | Unidade | 2 | 9152.05 | 18304.1 | 50
VALOR TOTAL DOS ITENS | [5 empty] | 916526.09
VALOR TOTAL GERAL | [5 empty] | 7572594.21
Observação: foram adotados os intevalos mínimos de lances supra porque tratam-se de valores inferiores a 0,5% (meio por cento) dos valores unitários de todos os respectivos itens a serem licitados, considerando-se que não há normativa na Codevasf que trate sobre o intervalo mínimo de lances para Pregões Eletrônicos - Sistemas de Registros de Preços (PE/SRP), e por entender que nada impede que seja dado um desconto maior pelas licitantes.