## RESUMO
EXECUÇÃO DE SERVIÇOS DE PAVIMENTAÇÃO COM CONCRETO BETUMINOSO USINADO A QUENTE (CBUQ) EM VIAS DOS MUNICÍPIOS DIVERSOS INSERIDOS NA ÁREA DE ATUAÇÃO DA 6ª SUPERINTENDÊNCIA DA CODEVASF EM JUAZEIRO/BA
PLANILHA RESUMO
LOTE 03
| VALOR TOTAL (R$) | 24880800
| ÁREA TOTAL (m²) | 168000
| VALOR POR METRO QUADRADO | 148.1
Ministério da Integração e do Desenvolvimento Regional – MIDR
Companhia de Desenvolvimento dos Vales do São Francisco e do Parnaíba
6ª Superintendência Regional-Juazeiro-BA

## Orçamento Sintético
[5 empty] | Bancos |  | B.D.I. Serviço: | 23.39% | Encargos Sociais
[5 empty] | SINAPI - 10/2023 - Bahia SICRO3 - 07/2023 - Bahia ORSE - 09/2023 - Sergipe |  | B.D.I. Material: | 15% | Não Desonerado: Horista: 115,15% Mensalista: 71,22%
Orçamento Sintético Não Desonerado
| EXECUÇÃO DE SERVIÇOS DE PAVIMENTAÇÃO COM CONCRETO BETUMINOSO USINADO A QUENTE (CBUQ) EM VIAS DOS MUNICÍPIOS DIVERSOS INSERIDOS NA ÁREA DE ATUAÇÃO DA 6ª SUPERINTENDÊNCIA DA CODEVASF EM JUAZEIRO/BA - LOTE 03 | [16 empty] | 1.1003 | 2.063 | 1.875
| Item | Código | Banco | Descrição | Und | Quant. | Valor Unit | Valor Unit com BDI | Total | Área
|  |  |  | PAVIMENTAÇÃO EM CBUQ |  |  |  |  | 24880800 | 168000 | 148.1 | [6 empty] | 74642400
| 1 |  |  | PROJETO EXECUTIVO |  |  |  |  | 92400 | [7 empty] | 0.3714%
18 | 1.1 | CPU 01 | Próprio | Projeto Executivo com Topografia | m2 | 168000 | 0.45 | 0.55 | 92400 | incc |  | i | 0.0037137 | p | 0.7566 | 0.7566 | 0.3714% | 92400 | 18 |  |  | 92400 | proj
| 2 |  |  | SERVIÇOS PRELIMINARES |  |  |  |  | 218620.01 |  |  |  |  | d | 0.1685 | 0.1685 | 0.8787% |  |  |  |  | 0
24 | 2.1 | CPU 02 | Próprio | Mobilização e Desmobilização | T x Km | 99211.32 | 0.53 | 0.65 | 64487.35 |  |  | i | 0.0025919 | t | 0.039052 | 0.03905 | 0.2592% | 64487.35 | 24 |  |  | 64487.35 | sp
29 | 2.2 | 74209/001 | SINAPI | Placa de Obra em Chapa Aço Galvanizado, Instalada | m² | 77.76 | 462.13 | 570.22 | 44340.3 |  |  | i | 0.0017821 | i | 0.03585 | 0.03585 | 0.1782% | 44340.3 | 29 |  |  | 44340.3 | sp
30 | 2.3 | CPU 03 | Próprio | Administração Local de Obra | und | 1 | 30780 | 37979.44 | 37979.44 |  |  | i | 0.0015265 |  | 1 | 1 | 0.1526% | 37979.44 | 30 |  |  | 37979.44 | sp
22 | 2.4 | CPU 04 | Próprio | Canteiro de Obras em Container (Escritório + Wcs + Almoxarifado) | UND | 12 | 4850 | 5984.41 | 71812.92 |  |  | i | 0.0028863 |  |  |  | 0.2886% | 71812.92 | 22 |  |  | 71812.92 | sp
| 3 |  |  | TERRAPLANAGEM |  |  |  |  | 971640 | [7 empty] | 3.905% |  |  |  |  | 0
19 | 3.1 | 78472 | SINAPI | Servicos Topograficos para Pavimentacao, Inclusive Nota de Servicos, Acompanhamento e Greide | m² | 168000 | 0.41 | 0.5 | 84000 |  |  | t | 0.0033761 |  |  |  | 0.3376% | 84000 | 19 |  |  | 84000 | ter
12 | 3.2 | 4011209 | SICRO3 | Regularização e compactação do subleito | m² | 168000 | 1.08 | 1.33 | 223440 |  |  | t | 0.0089804 |  |  |  | 0.898% | 223440 | 12 |  |  | 223440 | ter
16 | 3.3 | 5914351 | SICRO3 | Carga, manobra e descarga de agregados ou solos em caminhão basculante de 14 m³ - carga com carregadeira de 3,40 m³ edescarga livre | t | 45000 | 2.47 | 3.04 | 136800 |  |  | t | 0.0054982 |  |  |  | 0.5498% | 136800 | 16 |  |  | 136800 | ter
15 | 3.4 | 5915320 | SICRO3 | Transporte com caminhão basculante de 14 m³ - rodovia em revestimento primário (SOLO) | tkm | 225000 | 0.64 | 0.78 | 175500 |  |  | t | 0.0070536 |  |  |  | 0.7054% | 175500 | 15 |  |  | 175500 | transp
10 | 3.5 | 5915321 | SICRO3 | Transporte com caminhão basculante de 14 m³ - rodovia pavimentada (solo) | tkm | 450000 | 0.53 | 0.65 | 292500 |  |  | t | 0.011756 |  |  |  | 1.176% | 292500 | 10 |  |  | 292500 | transp
27 | 3.6 | 4413942 | SICRO3 | Espalhamento de material em bota-fora | m³ | 30000 | 1.61 | 1.98 | 59400 |  |  | t | 0.0023874 |  |  |  | 0.2387% | 59400 | 27 |  |  | 59400 | ter
| 4 |  |  | PAVIMENTAÇÃO |  |  |  |  | 18824821.84 | [7 empty] | 75.66% |  |  |  |  | 0
| 4.1 |  |  | INFRAESTRUTURA |  |  |  |  | 4781401.4 | [7 empty] | 19.22% |  |  |  |  | 0
14 | 4.1.1 | 4011211 | SICRO3 | Reforço do subleito com material de jazida | m³ | 13440 | 10.84 | 13.37 | 179692.8 |  |  | p | 0.0072221 |  |  |  | 0.7222% | 179692.8 | 14 |  |  | 179692.8 | infra
8 | 4.1.2 | 4011227 | SICRO3 | Sub-base estabilizada granulometricamente com mistura de solos na pista com material de jazida | m³ | 24264 | 11.98 | 14.78 | 358621.92 |  |  | p | 0.014414 |  |  |  | 1.441% | 358621.92 | 8 |  | 7279.2 | 358621.92 | infra
3 | 4.1.3 | 4011256 | SICRO3 | Base estabilizada granulometricamente com mistura solo brita (70% - 30%) na pista com material de jazida e brita comercial | m³ | 24264 | 66.38 | 81.9 | 1987221.6 |  | 7279.2 | p | 0.07987 |  |  |  | 7.987% | 1987221.6 | 3 |  |  | 1987221.6 | infra
7 | 4.1.4 | 5915320 | SICRO3 | Transporte com caminhão basculante de 14 m³ - rodovia em revestimento primário (solo+brita) | tkm | 594151.92 | 0.64 | 0.78 | 463438.5 |  |  | p | 0.018626 |  |  |  | 1.863% | 463438.5 | 7 |  |  | 463438.49 | transp
4 | 4.1.5 | 5915321 | SICRO3 | Transporte com caminhão basculante de 14 m³ - rodovia pavimentada (solo+brita) | tkm | 2757579.36 | 0.53 | 0.65 | 1792426.58 |  |  | p | 0.072041 |  |  |  | 7.204% | 1792426.58 | 4 |  |  | 1792426.58 | transp
| 4.2 |  |  | MATERIAL BETUMINOSO - AQUISIÇÃO E TRANSPORTE (BDI DIFERENCIADO = 15%) |  |  |  |  | 7821932.39 | [7 empty] | 31.44% |  |  |  |  | 0
6 | 4.2.1 | ANP 001 | Próprio | Aquisição de asfalto diluído tipo CM-30 com ICMS de 18% | t | 194.11 | 5310 | 6106.5 | 1185332.71 |  |  | p | 0.04764 |  |  |  | 4.764% | 1185332.71 | 6 |  |  | 1185332.71 | pav
9 | 4.2.2 | ANP 002 | Próprio | Aquisição de emulsão asfáltica RR-1C com ICMS de 18% | t | 72.79 | 4090 | 4703.5 | 342367.76 |  |  | p | 0.01376 |  |  |  | 1.376% | 342367.76 | 9 |  |  | 342367.76 | pav
| 4.2.3 | ANP 003 | Próprio | Cimento asfáltico de petróleo - CAP 50/70 com ICMS de 18% | t | 1251.91 | 4190 | 4818.5 | 6032328.33 |  |  | p | 0.24245 |  |  |  | 24.24% | [5 empty] | pav
20 | 4.2.4 | 102330 | SINAPI | Transporte com Caminhão Tanque de Transporte de Material Asfáltico de 30.000 L, em Via Urbana Pavimentada, DMT até 30Km (Unidade: TxKm). AF_07/2020 | TXKM | 45564.3 | 1.48 | 1.7 | 77459.31 |  |  | p | 0.0031132 |  |  |  | 0.3113% | 77459.31 | 20 |  |  | 77459.31 | transp
13 | 4.2.5 | 102331 | SINAPI | Transporte com Caminhão Tanque de Transporte de Material Asfáltico de 30.000 L, em Via Urbana Pavimentada, Adicional para DMT Excedente a 30 Km (Unidade: TxKm). AF_07/2020 | TXKM | 279461.04 | 0.58 | 0.66 | 184444.28 |  |  | p | 0.0074131 |  |  |  | 0.7413% | 184444.28 | 13 |  |  | 184444.28 | transp
| 4.3 |  |  | APLICAÇÃO MATERIAL BETUMINOSO |  |  |  |  | 6221488.05 | [7 empty] | 25.01% |  |  |  |  | 0
23 | 4.3.1 | 4011351 | SICRO3 | Execução da Imprimação com asfalto diluído - CM-30 | m² | 161760 | 0.35 | 0.43 | 69556.8 |  |  | p | 0.0027956 |  |  |  | 0.2796% | 69556.8 | 23 |  |  | 69556.8 | pav
28 | 4.3.2 | 4011353 | SICRO3 | Execução da Pintura de ligação | m² | 161760 | 0.27 | 0.33 | 53380.8 |  | 48528 | p | 0.0021455 |  | 48528 |  | 0.2145% | 53380.8 | 28 |  |  | 53380.8 | pav
1 | 4.3.3 | 4011463 | SICRO3 | Execução de Concreto asfáltico - faixa C - areia e brita comerciais e = 5,00 cm | t | 19411.2 | 195.9 | 241.72 | 4692075.26 |  |  | p | 0.18858 |  |  |  | 18.86% | 4692075.26 | 1 |  | 5823.36 | 4692075.26 | pav
34 | 4.3.4 | 5915320 | SICRO3 | Transporte com caminhão basculante de 14 m³ - rodovia em revestimento primário (brita e areia) | tkm | 7637.33 | 0.64 | 0.78 | 5957.11 |  |  | p | 0.00023943 |  |  |  | 0.02394% | 5957.11 | 34 |  |  | 5957.11 | transp
5 | 4.3.5 | 5915321 | SICRO3 | Transporte com caminhão basculante de 14 m³ - rodovia pavimentada (brita e areia) | tkm | 2154643.2 | 0.53 | 0.65 | 1400518.08 |  |  | p | 0.056289 |  |  |  | 5.629% | 1400518.08 | 5 |  |  | 1400518.08 | transp
| 5 |  |  | DRENAGEM |  |  |  |  | 4192368 | [7 empty] | 16.85% |  |  |  |  | 0
2 | 5.1 | 2003373 | SICRO3 | Meio-fio de concreto - MFC 03 - areia e brita comerciais - fôrma de madeira | m | 48000 | 69.53 | 85.79 | 4117920 |  | 7200 | d | 0.16551 |  |  |  | 16.55% | 4117920 | 2 |  | 7200 | 4117920 | dre
21 | 5.3 | 4815671 | SICRO3 | Reaterro e compactação com soquete vibratório | m3 | 3600 | 16.76 | 20.68 | 74448 |  |  | d | 0.0029922 |  |  |  | 0.2992% | 74448 | 21 |  |  | 74448 | ter
| 6 |  |  | SINALIZAÇÃO HORIZONTAL E VERTICAL |  |  |  |  | 372369.6 | [7 empty] | 1.497% |  |  |  |  | 0
31 | 6.1 | 5213440 | SICRO3 | Placa de regulamentação em aço D = 0,60 m - película retrorrefletiva tipo I + SI - fornecimento e implantação | Und | 120 | 253.95 | 313.34 | 37600.8 |  |  | i | 0.0015112 |  |  |  | 0.1511% | 37600.8 | 31 |  |  | 37600.8 | sin
25 | 6.2 | 5213863 | SICRO3 | Suporte metálico galvanizado para placa de advertência ou regulamentação - lado ou diâmetro de 0,60 m - fornecimento eimplantação | Und | 120 | 434.03 | 535.54 | 64264.8 |  |  | i | 0.0025829 |  |  |  | 0.2583% | 64264.8 | 25 |  |  | 64264.8 | sin
11 | 6.3 | 5213400 | SICRO3 | Pintura de faixa com tinta acrílica - espessura de 0,4 mm | m2 | 7200 | 30.45 | 37.57 | 270504 |  |  | i | 0.010872 |  |  |  | 1.087% | 270504 | 11 |  |  | 270504 | sin
| 7 |  |  | SERVIÇOS COMPLEMENTARES |  |  |  |  | 208580.55 | [7 empty] | 0.8383% |  |  |  |  | 0
33 | 7.1 | CPU 05 | Próprio | Recuperação do Ramal Predial Danificado | m | 472.24 | 15.65 | 19.31 | 9118.95 |  |  | i | 0.00036651 |  |  |  | 0.03665% | 9118.95 | 33 |  |  | 9118.95 | sc
26 | 7.2 | CPU 06 | Próprio | Levantamento de Tampão de Poço de Visita, Incluindo Retirada e Reassentamento Tampão. | m2 | 240 | 204.05 | 251.77 | 60424.8 |  |  | i | 0.0024286 |  |  |  | 0.2429% | 60424.8 | 26 |  |  | 60424.8 | sc
32 | 7.3 | CPU 07 | Próprio | Poda de Árvore | und | 240 | 32.68 | 40.32 | 9676.8 |  |  | i | 0.00038893 |  |  |  | 0.03889% | 9676.8 | 32 |  |  | 9676.8 | sc
#N/A | 7.3 | CPU 08 | Próprio | Limpeza de ruas (varrição e remoção de entulhos) | m2 | 168000 | 0.63 | 0.77 | 129360 |  |  | i | 0.0051992 |  |  |  | 0.5199% | 129360 | 17 |  |  | 129360 | sc

## MC
MEMORIAL DE CÁLCULO |  |  | DADOS DO MÓDULO
EXECUÇÃO DE SERVIÇOS DE PAVIMENTAÇÃO COM CONCRETO BETUMINOSO USINADO A QUENTE (CBUQ) EM VIAS DOS MUNICÍPIOS DIVERSOS INSERIDOS NA ÁREA DE ATUAÇÃO DA 6ª SUPERINTENDÊNCIA DA CODEVASF EM JUAZEIRO/BA - LOTE 03
Descrição | Und | Quant. | MODULO => | 12 | UND.
PAVIMENTAÇÃO EM CBUQ |  |  | EXTENSÃO => | 2000 | m
PROJETO EXECUTIVO |  |  | LARGURA => | 7 | m
Projeto Executivo com Topografia | m2 | 168000 | ÁREA TOTAL => | 14000 | m2
Quantidades | - | 12 | ÁREA DO CBUQ => | 13480 | m2
Módulo padrão: Via com 7m de largura e 2.000m de extensão = > | m2 | 14000 |  | 24880800 | 148.1
SERVIÇOS PRELIMINARES |  |  |  | 74642400
MOBILIZAÇÃO E DESMOBILIZAÇÃO (MÁQUINAS E CONTAINERS) | T x Km | 99211.32 |  | 168000
Quantidades | - | 12 |  | 2073400
Peso total a ser transportado | t | 113.1
Distância média de transporte da mobilização e desmobilização | km | 73.1
Placa de obra em chapa aço galvanizado, instalada - Rev 02_01/2022 | m2 | 77.76
Quantidades | - | 12
Medidas da placa: h = 1,80m x c =3,60m | m2 | 6.48
ADMINISTRAÇÃO LOCAL DE OBRA | und | 1
CANTEIRO DE OBRAS EM CONTAINER (Escritório + WCs + Almoxarifado) | UND | 12
TERRAPLANAGEM
SERVICOS TOPOGRAFICOS PARA PAVIMENTACAO, INCLUSIVE NOTA DE SERVICOS, ACOMPANHAMENTO E GREIDE | m2 | 168000
Quantidades | - | 12
Módulo padrão: Via com 7m de largura e 2.000m de extensão = > | m2 | 14000
Regularização e compactação do subleito | m² | 168000
Quantidades | - | 12
Módulo padrão: Via com 7m de largura e 2.000m de extensão = > | m² | 14000
Carga, manobra e descarga de agregados ou solos em caminhão basculante de 14 m³ - carga com carregadeira de 3,40 m³ edescarga livre | t | 45000
Quantidade | - | 12
Espessura da escavação da regularização: | m | 0.2
Área da pavimentação => | m2 | 14000
Densidade do material escavado | t/m3 | 1.5
Transporte com caminhão basculante de 14 m³ - rodovia em revestimento primário | tkm | 225000
Volume Transportado = volume da carga => | t | 45000
Distância média para o bota-fora: | km | 5
Transporte com caminhão basculante de 14 m³ - rodovia pavimentada | tkm | 450000
Volume Transportado = volume da carga => | t | 45000
Distância média para o bota-fora: | km | 10
Espalhamento de material em bota-fora = volume da carga escavado na regularização - Reaterro conteção do meio fio | m³ | 30000
PAVIMENTAÇÃO - INFRAESTRUTURA
Reforço do subleito com material de jazida | m3 | 13440
Quantidades | - | 12
Considerado 40% das áreas | % | 0.4
Volume da camada de Reforço do Subleito: 14.000m² x 0,20m = 2.800m² | m3 | 2800
Sub-base estabilizada granulometricamente com mistura de solos na pista com material de jazida | m3 | 24264
Quantidades | - | 12
Área da pavimentação => (2.000m x (7,00m - 0,13m*2)) => | m2 | 13480
Espessura => | m | 0.15
Base estabilizada granulometricamente com mistura solo brita (70% - 30%) na pista com material de jazida e brita comercial | m3 | 24264
Quantidades | - | 12
Área da pavimentação => (2.000m x (7,00m - 0,13m*2)) => | m2 | 13480
Espessura => | m | 0.15
Transporte com caminhão basculante de 14 m³ - rodovia em revestimento primário (solo) | tkm | 564117.96
Quantidades | - | 12
Distância média de transporte do solo | km | 5
Peso do material solo: (vol reforço + vol sub-base) * 2,06301 t/m³ (composição) = > | t | 6481.9774
Peso do material solo: (vol base) * 1,44411 t/m³ (composição) = > | t | 2919.9904
Transporte com caminhão basculante de 14 m³ - rodovia pavimentada (solo) | tkm | 1128236.04
Quantidades | - | 12
Distância média de transporte do solo | km | 10
Peso do material solo: (vol reforço + vol sub-base) * 2,06301 t/m³ (composição) = > | t | 6481.9774
Peso do material solo: (vol base) * 1,44411 t/m³ (composição) = > | t | 2919.9904
Transporte com caminhão basculante de 10 m³ - rodovia em revestimento primário (brita) | tkm | 30033.96
Quantidades | - | 12
Distância média de transporte da brita | km | 2
Peso do material brita: vol base * 0,61890 t/m³ = > | t | 1251.4158
Transporte com caminhão basculante de 10 m³ - rodovia pavimentada (brita) | tkm | 1629343.32
Quantidades | - | 12
Distância média de transporte da brita | km | 108.5
Peso do material brita: vol base * 0,61890 t/m³ = > | t | 1251.4158
MATERIAL BETUMINOSO - AQUISIÇÃO E TRANSPORTE (BDI DIFERENCIADO = 15%)
Aquisição de asfalto diluído tipo CM-30 com ICMS de 18% | t | 194.11
Quantidades | - | 12
Área de imprimação => | m2 | 13480
Taxa do produto por m2 => | t/m2 | 0.0012
Aquisição de emulsão asfáltica RR-1C com ICMS de 18% | t | 72.79
Quantidades | - | 12
Área da pintura de ligação => | m2 | 13480
Taxa do produto por m2 => | t/m2 | 0.00045
Cimento asfáltico de petróleo - CAP 50/70 com ICMS de 18% | t | 1251.91
Quantidades | - | 12
Usinagem do CBUQ => área aplicada x espessura (13.480 x 0,05) | t | 1649.952
Qtd do Cap 50/70 em tonelada no CBUQ => | t | 0.06323
TRANSPORTE COM CAMINHÃO TANQUE DE TRANSPORTE DE MATERIAL ASFÁLTICO DE 30000 L, EM VIA URBANA PAVIMENTADA, DMT ATÉ 30KM (UNIDADE: TXKM). AF_07/2020 | TXKM | 45564.3
DMT da composição | km | 30
Peso dos materiais => | t | 1518.81
TRANSPORTE COM CAMINHÃO TANQUE DE TRANSPORTE DE MATERIAL ASFÁLTICO DE 30000 L, EM VIA URBANA PAVIMENTADA, ADICIONAL PARA DMT EXCEDENTE A 30 KM (UNIDADE: TXKM). AF_07/2020 | TXKM | 279461.04
DMT conforme planilha em anexo menos 30 Km composição anterior | km | 184
Peso dos materiais => | t | 1518.81
MATERIAL BETUMINOSO - APLICAÇÃO
Execução da Imprimação com asfalto diluído - CM-30 | m2 | 161760
Quantidades | - | 12
Área da Execução do Serviço => comp x largura ((7,00 - 2 x 0,13) x 2.000 m = > | m² | 13480
Execução da Pintura de ligação | m2 | 161760
Quantidades | - | 12
Área da Execução do Serviço => comp x largura ((7,00 - 2 x 0,13) x 2.000 m = > | m² | 13480
Execução de Concreto asfáltico - faixa C - areia e brita comerciais e = 5,00 cm | t | 19411.2
Quantidades | - | 12
Volume da Execução do Serviço => comp x largura x espessura ((7,00 - 2 x 0,13) x 2.000 m x 0,05 m= > | m3 | 674
Densidade do concreto asfáltico faixa C => | t/m3 | 2.4
Transporte de agregado com caminhão basculante de 14 m³ - rodovia pavimentada (Brita) | tkm | 7637.33
Distância média de transporte da brita | km | 1
Quant. de Brita nº0 (composição SICRO) | t | 0.09368
Quant. de Brita nº1 (composição SICRO) | t | 0.09368
Quant de Pedrisco (composição SICRO) | t | 0.20609
Transporte de agregado com caminhão basculante de 14 m³ - rodovia pavimentada (CBUQ.) | tkm | 2154643.2
Distância média de transporte | km | 111
Quant. do CBUQ => | t | 19411.2
DRENAGEM
Meio-fio de concreto - MFC 03 - areia e brita comerciais - fôrma de madeira | M | 48000
Quantidades | - | 12
Meio fio (comp. x 2 lados) => | m | 4000
Reaterro e compactação com soquete vibratório | m3 | 3600
Quantidade | - | 12
Largura do aterro | m | 0.5
Profundidade do aterro | m | 0.15
Comprimento do aterro (extensão de cada passeio x 2 lados) | m | 4000
SINALIZAÇÃO
Placa de regulamentação em aço D = 0,60 m - película retrorrefletiva tipo I + SI - fornecimento e implantação | Und | 120 |  |  |  | 0
Quantidades | - | 12 |  |  |  | 0
Estimativa por modulo (considerar 01 placa a cada 200 m) | UND | 10 |  |  |  | 0
Suporte metálico galvanizado para placa de advertência ou regulamentação - lado ou diâmetro de 0,60 m - fornecimento eimplantação | Und | 120 |  |  |  | 0
Quantidades | - | 12 |  |  |  | 0
Considerado 01 placa a cada 200 m => | UND | 10 |  |  |  | 0
Pintura de faixa com tinta acrílica - espessura de 0,4 mm | M2 | 7200 |  |  |  | 0
Quantidades | - | 12
Largura da faixa | m | 0.1
Comprimento | m | 2000
Quantidade por modulo: 3 FAIXAS | und | 3
SERVIÇOS COMPLEMENTARES
Conserto de quebra no ramal na rua sem pavimento com fornecimento de material hidráulico | m | 472.24
Quantidades | - | 12
Quantidade por modulo => | m | 39.354
Levantamento de Tampão de Poço de Visita, Incluindo Retirada e Reassentamento Tampão. | und | 240
Quantidades | - | 12
Quantidade de poços de visitas por via: 01 a cada 100 metros | und | 20
PODA DE ÁRVORE | und | 240
Quantidades | - | 12
Quantidade de árvores por via (01 a cada 100 metros) => | und | 20
Limpeza de ruas (varrição e remoção de entulhos) | und | 168000
Quantidades | - | 12
Área da pavimentação (largura da via x comprimento da via) => | und | 14000

## CFF
|  | OBJETO | [6 empty] | Bancos |  | B.D.I. Serviço: | 23.39% | Encargos Sociais
|  | EXECUÇÃO DE SERVIÇOS DE PAVIMENTAÇÃO COM CONCRETO BETUMINOSO USINADO A QUENTE (CBUQ) EM VIAS DOS MUNICÍPIOS DIVERSOS INSERIDOS NA ÁREA DE ATUAÇÃO DA 6ª SUPERINTENDÊNCIA DA CODEVASF EM JUAZEIRO/BA - LOTE 03 | [6 empty] | SINAPI - 10/2023 - Bahia SICRO3 - 07/2023 - Bahia ORSE - 09/2023 - Sergipe |  | B.D.I. Material: | 15% | Não Desonerado: Horista: 115,15% Mensalista: 71,22%
Cronograma Físico e Financeiro
Item | Descrição | Total Por Etapa | 30 DIAS | 60 DIAS | 90 DIAS | 120 DIAS | 150 DIAS | 180 DIAS | 210 DIAS | 240 DIAS | 270 DIAS | 300 DIAS | 330 DIAS | 360 DIAS
| PAVIMENTAÇÃO EM CBUQ | 95.26% | 4.134% | 9.078% | 10.08% | 10.08% | 10.09% | 9.963% | 9.963% | 9.919% | 9.919% | 9.919% | 5.897% | 0.9592% | 100%
|  | 24880800 | 1028474.0925 | 2258654.0925 | 2508251.0005 | 2508251.0005 | 2509942.001 | 2478840 | 2478840 | 2467908.9995 | 2467908.9995 | 2467908.9995 | 1467154.907 | 238665.9075
1 | PROJETO EXECUTIVO | 0.3714% | 30% | 20% | 20% | 20% | 10% | [7 empty] | 100%
|  | 92400 | 27720 | 18480 | 18480 | 18480 | 9240 | 0 | 0 | 0 | 0 | 0 | 0 | 0
2 | SERVIÇOS PRELIMINARES | 0.8787% | 5% | 10% | 15% | 15% | 20% | 10% | 10% | 5% | 5% | 5% |  |  | 100%
|  | 218620.01 | 10931.0005 | 21862.001 | 32793.0015 | 32793.0015 | 43724.002 | 21862.001 | 21862.001 | 10931.0005 | 10931.0005 | 10931.0005 | 0 | 0
3 | TERRAPLANAGEM | 3.905% | 5% | 10% | 10% | 10% | 10% | 10% | 10% | 10% | 10% | 10% | 5% |  | 100%
|  | 971640 | 48582 | 97164 | 97164 | 97164 | 97164 | 97164 | 97164 | 97164 | 97164 | 97164 | 48582 | 0
4 | PAVIMENTAÇÃO | 75.66% | 5% | 10% | 10% | 10% | 10% | 10% | 10% | 10% | 10% | 10% | 5% |  | 100%
|  | 18824821.84 | 941241.092 | 1882482.184 | 1882482.184 | 1882482.184 | 1882482.184 | 1882482.184 | 1882482.184 | 1882482.184 | 1882482.184 | 1882482.184 | 941241.092 | 0
5 | DRENAGEM | 16.85% |  | 5% | 10% | 10% | 10% | 10% | 10% | 10% | 10% | 10% | 10% | 5% | 100%
|  | 4192368 | 0 | 209618.4 | 419236.8 | 419236.8 | 419236.8 | 419236.8 | 419236.8 | 419236.8 | 419236.8 | 419236.8 | 419236.8 | 209618.4
6 | SINALIZAÇÃO HORIZONTAL E VERTICAL | 1.497% |  | 5% | 10% | 10% | 10% | 10% | 10% | 10% | 10% | 10% | 10% | 5% | 100%
|  | 372369.6 | 0 | 18618.48 | 37236.96 | 37236.96 | 37236.96 | 37236.96 | 37236.96 | 37236.96 | 37236.96 | 37236.96 | 37236.96 | 18618.48
7 | SERVIÇOS COMPLEMENTARES | 0.8383% |  | 5% | 10% | 10% | 10% | 10% | 10% | 10% | 10% | 10% | 10% | 5% | 100%
|  | 208580.55 | 0 | 10429.0275 | 20858.055 | 20858.055 | 20858.055 | 20858.055 | 20858.055 | 20858.055 | 20858.055 | 20858.055 | 20858.055 | 10429.0275
Porcentagem |  |  | 4.134% | 9.078% | 10.08% | 10.08% | 10.09% | 9.963% | 9.963% | 9.919% | 9.919% | 9.919% | 5.897% | 0.9592% | 100%
Custo |  |  | 1028474.0925 | 2258654.0925 | 2508251.0005 | 2508251.0005 | 2509942.001 | 2478840 | 2478840 | 2467908.9995 | 2467908.9995 | 2467908.9995 | 1467154.907 | 238665.9075
Porcentagem Acumulado |  |  | 4.134% | 13.21% | 23.29% | 33.37% | 43.46% | 53.42% | 63.39% | 73.31% | 83.23% | 93.14% | 99.04% | 100%
Custo Acumulado |  |  | 1028474.0925 | 3287128.185 | 5795379.1855 | 8303630.186 | 10813572.187 | 13292412.187 | 15771252.187 | 18239161.1865 | 20707070.186 | 23174979.1855 | 24642134.0925 | 24880800
0

## CPUs
|  | Composições Analíticas com Preço Unitário |  | Bancos |  | B.D.I. Serviço: | 23.39% | Encargos Sociais
|  | EXECUÇÃO DE SERVIÇOS DE PAVIMENTAÇÃO COM CONCRETO BETUMINOSO USINADO A QUENTE (CBUQ) EM VIAS DOS MUNICÍPIOS DIVERSOS INSERIDOS NA ÁREA DE ATUAÇÃO DA 6ª SUPERINTENDÊNCIA DA CODEVASF EM JUAZEIRO/BA - LOTE 03 |  | SINAPI - 10/2023 - Bahia SICRO3 - 07/2023 - Bahia ORSE - 09/2023 - Sergipe |  | B.D.I. Material: | 15% | Não Desonerado: Horista: 115,15% Mensalista: 71,22%
Composições Analíticas com Preço Unitário
Composições Principais
1.1 | Código | Banco | Descrição | Tipo |  | Und | Quant. | Valor Unit | Total
Composição | CPU 01 | Próprio | Projeto Executivo com Topografia | SERT - SERVIÇOS TÉCNICOS |  | m2 | 1 |  | 0.45
Composição Auxiliar | CPU 01 | Próprio | PROJETO EXECUTIVO COM TOPOGRAFIA | SERT - SERVIÇOS TÉCNICOS |  | m2 | 1 | 0.45 | 0.45
|  |  |  | Valor do BDI => | 0.1 |  | Valor com BDI => |  | 0.55
1.2.1 | Código | Banco | Descrição | Tipo |  | Und | Quant. | Valor Unit | Total
Composição | CCU 04 | Próprio | MOBILIZAÇÃO E DESMOBILIZAÇÃO (MÁQUINAS E CONTAINERS) | SEDI - SERVIÇOS DIVERSOS |  | T x Km | 1 | 0.53 | 0.53
Composição Auxiliar | 5914640 | SICRO3 | Transporte com cavalo mecânico com semirreboque com capacidade de 30 t - rodovia pavimentada |  |  | tkm | 1 | 0.53 | 0.53
|  |  |  | Valor do BDI => | 0.12 |  | Valor com BDI => |  | 0.65
1.2.2 | Código | Banco | Descrição | Tipo |  | Und | Quant. | Valor Unit | Total
Composição | 74209/001 | SINAPI | PLACA DE OBRA EM CHAPA DE ACO GALVANIZADO | CANT - CANTEIRO DE OBRAS |  | m² | 1 | 462.13 | 462.13
Composição Auxiliar | 94962 | SINAPI | CONCRETO MAGRO PARA LASTRO, TRAÇO 1:4,5:4,5 (EM MASSA SECA DE CIMENTO/ AREIA MÉDIA/ BRITA 1) - PREPARO MECÂNICO COM BETONEIRA 400 L. AF_05/2021 | FUES - FUNDAÇÕES E ESTRUTURAS |  | m³ | 0.01 | 430.53 | 4.3
Composição Auxiliar | 88262 | SINAPI | CARPINTEIRO DE FORMAS COM ENCARGOS COMPLEMENTARES | SEDI - SERVIÇOS DIVERSOS |  | H | 1 | 30.2 | 30.2
Composição Auxiliar | 88316 | SINAPI | SERVENTE COM ENCARGOS COMPLEMENTARES | SEDI - SERVIÇOS DIVERSOS |  | H | 2 | 21.66 | 43.32
Insumo | 00004813 | SINAPI | PLACA DE OBRA (PARA CONSTRUCAO CIVIL) EM CHAPA GALVANIZADA *N. 22*, ADESIVADA, DE *2,0 X 1,125* M | Material |  | m² | 1 | 337.5 | 337.5
Insumo | 00004491 | SINAPI | PONTALETE *7,5 X 7,5* CM EM PINUS, MISTA OU EQUIVALENTE DA REGIAO - BRUTA | Material |  | M | 4 | 9.35 | 37.4
Insumo | 00005075 | SINAPI | PREGO DE ACO POLIDO COM CABECA 18 X 30 (2 3/4 X 10) | Material |  | KG | 0.11 | 18.24 | 2
Insumo | 00004417 | SINAPI | SARRAFO NAO APARELHADO *2,5 X 7* CM, EM MACARANDUBA, ANGELIM OU EQUIVALENTE DA REGIAO - BRUTA | Material |  | M | 1 | 7.41 | 7.41
|  |  |  | Valor do BDI => | 108.09 |  | Valor com BDI => |  | 570.22
1.2.3 | Código | Banco | Descrição | Tipo |  | Und | Quant. | Valor Unit | Total
Composição | CPU-CODEVASF-12 | Próprio | ADMINISTRAÇÃO LOCAL DE OBRA | CANT - CANTEIRO DE OBRAS |  | und | 1 | 30780 | 30780
Composição Auxiliar | 90777 | SINAPI | ENGENHEIRO CIVIL DE OBRA JUNIOR COM ENCARGOS COMPLEMENTARES | SEDI - SERVIÇOS DIVERSOS |  | H | 120 | 113.34 | 13600.8
Composição Auxiliar | 90780 | SINAPI | MESTRE DE OBRAS COM ENCARGOS COMPLEMENTARES | SEDI - SERVIÇOS DIVERSOS |  | H | 240 | 50.25 | 12060
Composição Auxiliar | 90772 | SINAPI | AUXILIAR DE ESCRITORIO COM ENCARGOS COMPLEMENTARES | SEDI - SERVIÇOS DIVERSOS |  | H | 240 | 21.33 | 5119.2
|  |  |  | Valor do BDI => | 7199.44 |  | Valor com BDI => |  | 37979.44
1.2.4 | Código | Banco | Descrição | Tipo |  | Und | Quant. | Valor Unit | Total
Composição | CCU 02 | Próprio | CANTEIRO DE OBRAS EM CONTAINER (Escritório c/ WCs + Almoxarifado) | CANT - CANTEIRO DE OBRAS |  | UND | 1 | 4850 | 4850
Insumo | 00010775 | SINAPI | LOCACAO DE CONTAINER 2,30 X 6,00 M, ALT. 2,50 M, COM 1 SANITARIO, PARA ESCRITORIO, COMPLETO, SEM DIVISORIAS INTERNAS (NAO INCLUI MOBILIZACAO/DESMOBILIZACAO) | Equipamento |  | MES | 1 | 1600 | 1600
Insumo | 00010776 | SINAPI | LOCACAO DE CONTAINER 2,30 X 6,00 M, ALT. 2,50 M, PARA ESCRITORIO, SEM DIVISORIAS INTERNAS E SEM SANITARIO (NAO INCLUI MOBILIZACAO/DESMOBILIZACAO) | Equipamento |  | MES | 1 | 1250 | 1250
Insumo | 00010779 | SINAPI | LOCACAO DE CONTAINER 2,30 X 4,30 M, ALT. 2,50 M, P/ SANITARIO, C/ 5 BACIAS, 1 LAVATORIO E 4 MICTORIOS (NAO INCLUI MOBILIZACAO/DESMOBILIZACAO) | Equipamento |  | MES | 1 | 2000 | 2000
|  |  |  | Valor do BDI => | 1134.41 |  | Valor com BDI => |  | 5984.41
1.3.1 | Código | Banco | Descrição | Tipo |  | Und | Quant. | Valor Unit | Total
Composição | 78472 | SINAPI | SERVICOS TOPOGRAFICOS PARA PAVIMENTACAO, INCLUSIVE NOTA DE SERVICOS, ACOMPANHAMENTO E GREIDE | SERT - SERVIÇOS TÉCNICOS |  | m² | 1 | 0.41 | 0.41
Composição Auxiliar | 92145 | SINAPI | CAMINHONETE CABINE SIMPLES COM MOTOR 1.6 FLEX, CÂMBIO MANUAL, POTÊNCIA 101/104 CV, 2 PORTAS - CHP DIURNO. AF_11/2015 | CHOR - CUSTOS HORÁRIOS DE MÁQUINAS E EQUIPAMENTOS |  | CHP | 0.001 | 81.95 | 0.08
Composição Auxiliar | 88253 | SINAPI | AUXILIAR DE TOPÓGRAFO COM ENCARGOS COMPLEMENTARES | SEDI - SERVIÇOS DIVERSOS |  | H | 0.0025 | 21.11 | 0.05
Composição Auxiliar | 88597 | SINAPI | DESENHISTA DETALHISTA COM ENCARGOS COMPLEMENTARES | SEDI - SERVIÇOS DIVERSOS |  | H | 0.002 | 42.2 | 0.08
Composição Auxiliar | 88288 | SINAPI | NIVELADOR COM ENCARGOS COMPLEMENTARES | SEDI - SERVIÇOS DIVERSOS |  | H | 0.0025 | 15.97 | 0.03
Composição Auxiliar | 88316 | SINAPI | SERVENTE COM ENCARGOS COMPLEMENTARES | SEDI - SERVIÇOS DIVERSOS |  | H | 0.0075 | 21.66 | 0.16
Insumo | 00004509 | SINAPI | SARRAFO *2,5 X 10* CM EM PINUS, MISTA OU EQUIVALENTE DA REGIAO - BRUTA | Material |  | M | 0.002886 | 4.74 | 0.01
|  |  |  | Valor do BDI => | 0.09 |  | Valor com BDI => |  | 0.5
1.3.2 | Código | Banco | Descrição | Tipo |  | Und | Quant. | Valor Unit | Total
Composição | 4011209 | SICRO3 | Regularização e compactação do subleito |  |  | m² | 1 | 1.08 | 1.08
A | Código | Banco | Equipamentos | Quantidade | Utilização |  | Custo Operacional |  | Custo Horário
[5 empty] | Operativa | Improdutiva | Operativa | Improdutiva
Insumo | E9571 | SICRO3 | Caminhão tanque com capacidade de 10.000 l - 188 kW | 2 | 0.51 | 0.49 | 298.2607 | 89.0971 | 391.5411
Insumo | E9518 | SICRO3 | Grade de 24 discos rebocável de 24" | 1 | 0.69 | 0.31 | 4.8485 | 3.3764 | 4.3921
Insumo | E9524 | SICRO3 | Motoniveladora - 93 kW | 1 | 0.71 | 0.29 | 279.1421 | 130.5501 | 236.0504
Insumo | E9762 | SICRO3 | Rolo compactador de pneus autopropelido de 27 t - 85 kW | 1 | 0.96 | 0.04 | 241.5211 | 125.0121 | 236.8607
Insumo | E9685 | SICRO3 | Rolo compactador pé de carneiro vibratório autopropelido de 11,6 t - 82 kW | 1 | 1 | 0 | 199.6669 | 96.5109 | 199.6669
Insumo | E9577 | SICRO3 | Trator agrícola - 77 kW | 1 | 0.69 | 0.31 | 126.0601 | 50.9484 | 102.7755
[5 empty] | Custo Horário de Equipamentos => |  |  |  | 1171.2867
[5 empty] | Custo Horário de Execução => |  |  |  | 1171.2867
[5 empty] | Fator de Influencia da Chuva - FIC => |  |  |  | 0.0143
[5 empty] | Custo do FIC => |  |  |  | 0.0149
[5 empty] | Produção de Equipe => |  |  |  | 1121.33
[5 empty] | Custo Unitário de Execução => |  |  |  | 1.0446
D | Banco | Código | Atividades Auxiliares | Quantidade | Unidade | Preço Unitário |  |  | Custo Horário
Atividade Auxiliar | SINAPI | 88316 | SERVENTE COM ENCARGOS COMPLEMENTARES | 0.0008918 | H | 21.66 |  |  | 0.0193
[5 empty] | Custo Total das Atividades => |  |  |  | 0.0193
|  |  |  | Valor do BDI => | 0.25 |  | Valor com BDI => |  | 1.33
1.3.3 | Código | Banco | Descrição | Tipo |  | Und | Quant. | Valor Unit | Total
Composição | 5914351 | SICRO3 | Carga, manobra e descarga de agregados ou solos em caminhão basculante de 14 m³ - carga com carregadeira de 3,40 m³ edescarga livre |  |  | t | 1 | 2.47 | 2.47
A | Código | Banco | Equipamentos | Quantidade | Utilização |  | Custo Operacional |  | Custo Horário
[5 empty] | Operativa | Improdutiva | Operativa | Improdutiva
Insumo | E9667 | SICRO3 | Caminhão basculante com capacidade de 14 m³ - 188 kW | 3 | 0.77 | 0.23 | 276.7639 | 101.5802 | 709.4149
Insumo | E9511 | SICRO3 | Carregadeira de pneus com capacidade de 3,40 m³ - 195 kW | 1 | 1 | 0 | 419.27 | 212.9427 | 419.27
[5 empty] | Custo Horário de Equipamentos => |  |  |  | 1128.6849
[5 empty] | Custo Horário de Execução => |  |  |  | 1128.6849
[5 empty] | Fator de Influencia da Chuva - FIC => |  |  |  | 0
[5 empty] | Custo do FIC => |  |  |  | 0
[5 empty] | Produção de Equipe => |  |  |  | 457.16
[5 empty] | Custo Unitário de Execução => |  |  |  | 2.4689
|  |  |  | Valor do BDI => | 0.57 |  | Valor com BDI => |  | 3.04
1.3.4 | Código | Banco | Descrição | Tipo |  | Und | Quant. | Valor Unit | Total
Composição | 5915320 | SICRO3 | Transporte com caminhão basculante de 14 m³ - rodovia em revestimento primário |  |  | tkm | 1 | 0.64 | 0.64
A | Código | Banco | Equipamentos | Quantidade | Utilização |  | Custo Operacional |  | Custo Horário
[5 empty] | Operativa | Improdutiva | Operativa | Improdutiva
Insumo | E9667 | SICRO3 | Caminhão basculante com capacidade de 14 m³ - 188 kW | 1 | 1 | 0 | 276.7639 | 101.5802 | 276.7639
[5 empty] | Custo Horário de Equipamentos => |  |  |  | 276.7639
[5 empty] | Custo Horário de Execução => |  |  |  | 276.7639
[5 empty] | Fator de Influencia da Chuva - FIC => |  |  |  | 0.0143
[5 empty] | Custo do FIC => |  |  |  | 0.0091
[5 empty] | Produção de Equipe => |  |  |  | 435.75
[5 empty] | Custo Unitário de Execução => |  |  |  | 0.6351
|  |  |  | Valor do BDI => | 0.14 |  | Valor com BDI => |  | 0.78
1.3.5 | Código | Banco | Descrição | Tipo |  | Und | Quant. | Valor Unit | Total
Composição | 5915321 | SICRO3 | Transporte com caminhão basculante de 14 m³ - rodovia pavimentada |  |  | tkm | 1 | 0.53 | 0.53
A | Código | Banco | Equipamentos | Quantidade | Utilização |  | Custo Operacional |  | Custo Horário
[5 empty] | Operativa | Improdutiva | Operativa | Improdutiva
Insumo | E9667 | SICRO3 | Caminhão basculante com capacidade de 14 m³ - 188 kW | 1 | 1 | 0 | 276.7639 | 101.5802 | 276.7639
[5 empty] | Custo Horário de Equipamentos => |  |  |  | 276.7639
[5 empty] | Custo Horário de Execução => |  |  |  | 276.7639
[5 empty] | Fator de Influencia da Chuva - FIC => |  |  |  | 0
[5 empty] | Custo do FIC => |  |  |  | 0
[5 empty] | Produção de Equipe => |  |  |  | 522.9
[5 empty] | Custo Unitário de Execução => |  |  |  | 0.5293
|  |  |  | Valor do BDI => | 0.12 |  | Valor com BDI => |  | 0.65
1.3.6 | Código | Banco | Descrição | Tipo |  | Und | Quant. | Valor Unit | Total
Composição | 4413942 | SICRO3 | Espalhamento de material em bota-fora |  |  | m³ | 1 | 1.61 | 1.61
A | Código | Banco | Equipamentos | Quantidade | Utilização |  | Custo Operacional |  | Custo Horário
[5 empty] | Operativa | Improdutiva | Operativa | Improdutiva
Insumo | E9540 | SICRO3 | Trator sobre esteiras com lâmina - 127 kW | 1 | 1 | 0 | 258.6513 | 109.9249 | 258.6513
[5 empty] | Custo Horário de Equipamentos => |  |  |  | 258.6513
[5 empty] | Custo Horário de Execução => |  |  |  | 258.6513
[5 empty] | Fator de Influencia da Chuva - FIC => |  |  |  | 0.0143
[5 empty] | Custo do FIC => |  |  |  | 0.0208
[5 empty] | Produção de Equipe => |  |  |  | 176.81
[5 empty] | Custo Unitário de Execução => |  |  |  | 1.4629
D | Banco | Código | Atividades Auxiliares | Quantidade | Unidade | Preço Unitário |  |  | Custo Horário
Atividade Auxiliar | SINAPI | 88316 | SERVENTE COM ENCARGOS COMPLEMENTARES | 0.0056558 | H | 21.66 |  |  | 0.1225
[5 empty] | Custo Total das Atividades => |  |  |  | 0.1225
|  |  |  | Valor do BDI => | 0.37 |  | Valor com BDI => |  | 1.98
1.4.1.1 | Código | Banco | Descrição | Tipo |  | Und | Quant. | Valor Unit | Total
Composição | 4011211 | SICRO3 | Reforço do subleito com material de jazida |  |  | m³ | 1 | 10.84 | 10.84
A | Código | Banco | Equipamentos | Quantidade | Utilização |  | Custo Operacional |  | Custo Horário
[5 empty] | Operativa | Improdutiva | Operativa | Improdutiva
Insumo | E9571 | SICRO3 | Caminhão tanque com capacidade de 10.000 l - 188 kW | 2 | 0.62 | 0.38 | 298.2607 | 89.0971 | 437.5571
Insumo | E9518 | SICRO3 | Grade de 24 discos rebocável de 24" | 1 | 0.69 | 0.31 | 4.8485 | 3.3764 | 4.3921
Insumo | E9524 | SICRO3 | Motoniveladora - 93 kW | 1 | 0.99 | 0.01 | 279.1421 | 130.5501 | 277.6562
Insumo | E9762 | SICRO3 | Rolo compactador de pneus autopropelido de 27 t - 85 kW | 1 | 0.96 | 0.04 | 241.5211 | 125.0121 | 236.8607
Insumo | E9685 | SICRO3 | Rolo compactador pé de carneiro vibratório autopropelido de 11,6 t - 82 kW | 1 | 1 | 0 | 199.6669 | 96.5109 | 199.6669
Insumo | E9577 | SICRO3 | Trator agrícola - 77 kW | 1 | 0.69 | 0.31 | 126.0601 | 50.9484 | 102.7755
[5 empty] | Custo Horário de Equipamentos => |  |  |  | 1258.9085
[5 empty] | Custo Horário de Execução => |  |  |  | 1258.9085
[5 empty] | Fator de Influencia da Chuva - FIC => |  |  |  | 0.0143
[5 empty] | Custo do FIC => |  |  |  | 0.08
[5 empty] | Produção de Equipe => |  |  |  | 224.27
[5 empty] | Custo Unitário de Execução => |  |  |  | 5.6134
D | Banco | Código | Atividades Auxiliares | Quantidade | Unidade | Preço Unitário |  |  | Custo Horário
Atividade Auxiliar | SICRO3 | 4016096 | Escavação e carga de material de jazida com escavadeira hidráulica de 1,56 m³ | 1.1003 | m³ | 1.44 |  |  | 1.5844
Atividade Auxiliar | SINAPI | 88316 | SERVENTE COM ENCARGOS COMPLEMENTARES | 0.0044589 | H | 21.66 |  |  | 0.0966
[5 empty] | Custo Total das Atividades => |  |  |  | 1.681
E | Banco | Insumo | Tempos Fixos | Código | Quantidade | Unidade | Preço Unitário |  | Custo Horário
Tempo Fixo | SICRO3 | 4016096 | Carga, manobra e descarga de agregados ou solos em caminhão basculante de 10 m³ - carga com escavadeira de 1,56 m³(exclusa) e descarga livre | 5914354 | 2.063 | t | 1.68 |  | 3.4659
[5 empty] | Custo Total dos Tempos Fixos => |  |  |  | 3.4659
|  |  |  | Valor do BDI => | 2.53 |  | Valor com BDI => |  | 13.37
1.4.1.2 | Código | Banco | Descrição | Tipo |  | Und | Quant. | Valor Unit | Total
Composição | 4011228 | SICRO3 | Sub-base estabilizada granulometricamente com mistura de solos na pista com material de jazida |  |  | m³ | 1 | 11.98 | 11.98
A | Código | Banco | Equipamentos | Quantidade | Utilização |  | Custo Operacional |  | Custo Horário
[5 empty] | Operativa | Improdutiva | Operativa | Improdutiva
Insumo | E9571 | SICRO3 | Caminhão tanque com capacidade de 10.000 l - 188 kW | 1 | 0.83 | 0.17 | 298.2607 | 89.0971 | 262.7029
Insumo | E9518 | SICRO3 | Grade de 24 discos rebocável de 24" | 1 | 0.62 | 0.38 | 4.8485 | 3.3764 | 4.2891
Insumo | E9524 | SICRO3 | Motoniveladora - 93 kW | 1 | 1 | 0 | 279.1421 | 130.5501 | 279.1421
Insumo | E9762 | SICRO3 | Rolo compactador de pneus autopropelido de 27 t - 85 kW | 1 | 0.65 | 0.35 | 241.5211 | 125.0121 | 200.743
Insumo | E9685 | SICRO3 | Rolo compactador pé de carneiro vibratório autopropelido de 11,6 t - 82 kW | 1 | 0.67 | 0.33 | 199.6669 | 96.5109 | 165.6254
Insumo | E9577 | SICRO3 | Trator agrícola - 77 kW | 1 | 0.62 | 0.38 | 126.0601 | 50.9484 | 97.5177
[5 empty] | Custo Horário de Equipamentos => |  |  |  | 1010.0202
[5 empty] | Custo Horário de Execução => |  |  |  | 1010.0202
[5 empty] | Fator de Influencia da Chuva - FIC => |  |  |  | 0.0143
[5 empty] | Custo do FIC => |  |  |  | 0.0954
[5 empty] | Produção de Equipe => |  |  |  | 150.88
[5 empty] | Custo Unitário de Execução => |  |  |  | 6.6942
D | Banco | Código | Atividades Auxiliares | Quantidade | Unidade | Preço Unitário |  |  | Custo Horário
Atividade Auxiliar | SICRO3 | 4016096 | Escavação e carga de material de jazida com escavadeira hidráulica de 1,56 m³ | 1.1003 | m³ | 1.44 |  |  | 1.5844
Atividade Auxiliar | SINAPI | 88316 | SERVENTE COM ENCARGOS COMPLEMENTARES | 0.0066278 | H | 21.66 |  |  | 0.1436
[5 empty] | Custo Total das Atividades => |  |  |  | 1.728
E | Banco | Insumo | Tempos Fixos | Código | Quantidade | Unidade | Preço Unitário |  | Custo Horário
Tempo Fixo | SICRO3 | 4016096 | Carga, manobra e descarga de agregados ou solos em caminhão basculante de 10 m³ - carga com escavadeira de 1,56 m³(exclusa) e descarga livre | 5914354 | 2.063 | t | 1.68 |  | 3.4659
[5 empty] | Custo Total dos Tempos Fixos => |  |  |  | 3.4659
|  |  |  | Valor do BDI => | 2.8 |  | Valor com BDI => |  | 14.78
1.4.1.3 | Código | Banco | Descrição | Tipo |  | Und | Quant. | Valor Unit | Total
Composição | 4011256 | SICRO3 | Base estabilizada granulometricamente com mistura solo brita (70% - 30%) na pista com material de jazida e brita comercial |  |  | m³ | 1 | 66.38 | 66.38
A | Código | Banco | Equipamentos | Quantidade | Utilização |  | Custo Operacional |  | Custo Horário
[5 empty] | Operativa | Improdutiva | Operativa | Improdutiva
Insumo | E9571 | SICRO3 | Caminhão tanque com capacidade de 10.000 l - 188 kW | 1 | 0.83 | 0.17 | 298.2607 | 89.0971 | 262.7029
Insumo | E9518 | SICRO3 | Grade de 24 discos rebocável de 24" | 1 | 0.62 | 0.38 | 4.8485 | 3.3764 | 4.2891
Insumo | E9524 | SICRO3 | Motoniveladora - 93 kW | 1 | 1 | 0 | 279.1421 | 130.5501 | 279.1421
Insumo | E9762 | SICRO3 | Rolo compactador de pneus autopropelido de 27 t - 85 kW | 1 | 0.86 | 0.14 | 241.5211 | 125.0121 | 225.2098
Insumo | E9685 | SICRO3 | Rolo compactador pé de carneiro vibratório autopropelido de 11,6 t - 82 kW | 1 | 0.9 | 0.1 | 199.6669 | 96.5109 | 189.3513
Insumo | E9577 | SICRO3 | Trator agrícola - 77 kW | 1 | 0.62 | 0.38 | 126.0601 | 50.9484 | 97.5177
[5 empty] | Custo Horário de Equipamentos => |  |  |  | 1058.2129
[5 empty] | Custo Horário de Execução => |  |  |  | 1058.2129
[5 empty] | Fator de Influencia da Chuva - FIC => |  |  |  | 0.0143
[5 empty] | Custo do FIC => |  |  |  | 0.0999
[5 empty] | Produção de Equipe => |  |  |  | 150.88
[5 empty] | Custo Unitário de Execução => |  |  |  | 7.0136
C | Banco | Código | Material | Quantidade | Unidade | Preço Unitário |  |  | Custo Horário
Insumo | SICRO3 | M0191 | Brita 1 | 0.4126 | m³ | 132.3069 |  |  | 54.5898
[5 empty] | Custo Total do Material => |  |  |  | 54.5898
D | Banco | Código | Atividades Auxiliares | Quantidade | Unidade | Preço Unitário |  |  | Custo Horário
Atividade Auxiliar | SICRO3 | 4016096 | Escavação e carga de material de jazida com escavadeira hidráulica de 1,56 m³ | 0.77019 | m³ | 1.44 |  |  | 1.1091
Atividade Auxiliar | SINAPI | 88316 | SERVENTE COM ENCARGOS COMPLEMENTARES | 0.0066278 | H | 21.66 |  |  | 0.1436
[5 empty] | Custo Total das Atividades => |  |  |  | 1.2527
E | Banco | Insumo | Tempos Fixos | Código | Quantidade | Unidade | Preço Unitário |  | Custo Horário
Tempo Fixo | SICRO3 | 4016096 | Carga, manobra e descarga de agregados ou solos em caminhão basculante de 10 m³ - carga com escavadeira de 1,56 m³(exclusa) e descarga livre | 5914354 | 1.4441 | t | 1.68 |  | 2.4261
Tempo Fixo | SICRO3 | M0191 | Carga, manobra e descarga de agregados ou solos em caminhão basculante de 10 m³ - carga com carregadeira de 3,40 m³(exclusa) e descarga livre | 5914647 | 0.6189 | t | 1.61 |  | 0.9964
[5 empty] | Custo Total dos Tempos Fixos => |  |  |  | 3.4225
|  |  |  | Valor do BDI => | 15.52 |  | Valor com BDI => |  | 81.9
1.4.2.1 | Código | Banco | Descrição | Tipo |  | Und | Quant. | Valor Unit | Total
Composição | ANP 001 | Próprio | Aquisição de asfalto diluído tipo CM-30 com ICMS de 18% | FOMA - FORNECIMENTO DE MATERIAIS E EQUIPAMENTOS |  | Kg | 1 | 5310 | 5310
Insumo | 000008-ABA | Próprio | Aquisição de asfalto diluído tipo CM-30 com ICMS de 18% | Material |  | t | 1 | 5310 | 5310
|  |  |  | Valor do BDI => | 796.5 |  | Valor com BDI => |  | 6106.5
1.4.2.2 | Código | Banco | Descrição | Tipo |  | Und | Quant. | Valor Unit | Total
Composição | ANP 004 | Próprio | Aquisição de emulsão asfáltica RR-1C com ICMS de 18% | ASTU - ASSENTAMENTO DE TUBOS E PECAS |  | t | 1 | 4590 | 4090
Insumo | ANP 03 | Próprio | Aquisição de emulsão asfáltica RR-1C com ICMS de 18% | Material |  | t | 1 | 4090 | 4090
|  |  |  | Valor do BDI => | 613.5 |  | Valor com BDI => |  | 4703.5
1.4.2.3 | Código | Banco | Descrição | Tipo |  | Und | Quant. | Valor Unit | Total
Composição | ANP 005 | Próprio | Aquisição de cimentos asfálticos CAP 50/70 com ICMS de 18% | ASTU - ASSENTAMENTO DE TUBOS E PECAS |  | t | 1 | 5110 | 4190
Insumo | ANP 04 | Próprio | Aquisição de Cimentos Asfálticos CAP-50-70 com ICMS de 18% | Material |  | t | 1 | 4190 | 4190
|  |  |  | Valor do BDI => | 628.5 |  | Valor com BDI => |  | 4818.5
1.4.2.4 | Código | Banco | Descrição | Tipo |  | Und | Quant. | Valor Unit | Total
Composição | 102330 | SINAPI | TRANSPORTE COM CAMINHÃO TANQUE DE TRANSPORTE DE MATERIAL ASFÁLTICO DE 30000 L, EM VIA URBANA PAVIMENTADA, DMT ATÉ 30KM (UNIDADE: TXKM). AF_07/2020 | TRAN - TRANSPORTES, CARGAS E DESCARGAS |  | TXKM | 1 | 1.48 | 1.48
Composição Auxiliar | 91645 | SINAPI | CAMINHÃO DE TRANSPORTE DE MATERIAL ASFÁLTICO 30.000 L, COM CAVALO MECÂNICO DE CAPACIDADE MÁXIMA DE TRAÇÃO COMBINADO DE 66.000 KG, POTÊNCIA 360 CV, INCLUSIVE TANQUE DE ASFALTO COM SERPENTINA - CHP DIURNO. AF_08/2015 | CHOR - CUSTOS HORÁRIOS DE MÁQUINAS E EQUIPAMENTOS |  | CHP | 0.0028 | 488.48 | 1.36
Composição Auxiliar | 91646 | SINAPI | CAMINHÃO DE TRANSPORTE DE MATERIAL ASFÁLTICO 30.000 L, COM CAVALO MECÂNICO DE CAPACIDADE MÁXIMA DE TRAÇÃO COMBINADO DE 66.000 KG, POTÊNCIA 360 CV, INCLUSIVE TANQUE DE ASFALTO COM SERPENTINA - CHI DIURNO. AF_08/2015 | CHOR - CUSTOS HORÁRIOS DE MÁQUINAS E EQUIPAMENTOS |  | CHI | 0.0012 | 103.92 | 0.12
|  |  |  | Valor do BDI => | 0.22 |  | Valor com BDI => |  | 1.7
1.4.2.5 | Código | Banco | Descrição | Tipo |  | Und | Quant. | Valor Unit | Total
Composição | 102331 | SINAPI | TRANSPORTE COM CAMINHÃO TANQUE DE TRANSPORTE DE MATERIAL ASFÁLTICO DE 30000 L, EM VIA URBANA PAVIMENTADA, ADICIONAL PARA DMT EXCEDENTE A 30 KM (UNIDADE: TXKM). AF_07/2020 | TRAN - TRANSPORTES, CARGAS E DESCARGAS |  | TXKM | 1 | 0.58 | 0.58
Composição Auxiliar | 91645 | SINAPI | CAMINHÃO DE TRANSPORTE DE MATERIAL ASFÁLTICO 30.000 L, COM CAVALO MECÂNICO DE CAPACIDADE MÁXIMA DE TRAÇÃO COMBINADO DE 66.000 KG, POTÊNCIA 360 CV, INCLUSIVE TANQUE DE ASFALTO COM SERPENTINA - CHP DIURNO. AF_08/2015 | CHOR - CUSTOS HORÁRIOS DE MÁQUINAS E EQUIPAMENTOS |  | CHP | 0.0011 | 488.48 | 0.53
Composição Auxiliar | 91646 | SINAPI | CAMINHÃO DE TRANSPORTE DE MATERIAL ASFÁLTICO 30.000 L, COM CAVALO MECÂNICO DE CAPACIDADE MÁXIMA DE TRAÇÃO COMBINADO DE 66.000 KG, POTÊNCIA 360 CV, INCLUSIVE TANQUE DE ASFALTO COM SERPENTINA - CHI DIURNO. AF_08/2015 | CHOR - CUSTOS HORÁRIOS DE MÁQUINAS E EQUIPAMENTOS |  | CHI | 0.0005 | 103.92 | 0.05
|  |  |  | Valor do BDI => | 0.08 |  | Valor com BDI => |  | 0.66
1.4.3.1 | Código | Banco | Descrição | Tipo |  | Und | Quant. | Valor Unit | Total
Composição | 4011351 | SICRO3 | Imprimação com asfalto diluído |  |  | m² | 1 | 0.35 | 0.35
A | Código | Banco | Equipamentos | Quantidade | Utilização |  | Custo Operacional |  | Custo Horário
[5 empty] | Operativa | Improdutiva | Operativa | Improdutiva
Insumo | E9509 | SICRO3 | Caminhão tanque distribuidor de asfalto com capacidade de 6.000 l - 7 kW/136 kW | 1 | 1 | 0 | 241.7492 | 79.5541 | 241.7492
Insumo | E9558 | SICRO3 | Tanque de estocagem de asfalto com capacidade de 30.000 l | 2 | 1 | 0 | 56.2694 | 38.4361 | 112.5388
[5 empty] | Custo Horário de Equipamentos => |  |  |  | 354.288
[5 empty] | Custo Horário de Execução => |  |  |  | 354.288
[5 empty] | Fator de Influencia da Chuva - FIC => |  |  |  | 0.0024
[5 empty] | Custo do FIC => |  |  |  | 0.0007
[5 empty] | Produção de Equipe => |  |  |  | 1125
[5 empty] | Custo Unitário de Execução => |  |  |  | 0.3149
C | Banco | Código | Material | Quantidade | Unidade | Preço Unitário |  |  | Custo Horário
[5 empty] | Custo Total do Material => |  |  |  | 0
D | Banco | Código | Atividades Auxiliares | Quantidade | Unidade | Preço Unitário |  |  | Custo Horário
Atividade Auxiliar | SINAPI | 88316 | SERVENTE COM ENCARGOS COMPLEMENTARES | 0.0017778 | H | 21.66 |  |  | 0.0385
[5 empty] | Custo Total das Atividades => |  |  |  | 0.0385
|  |  |  | Valor do BDI => | 0.08 |  | Valor com BDI => |  | 0.43
1.4.3.2 | Código | Banco | Descrição | Tipo |  | Und | Quant. | Valor Unit | Total
Composição | 4011353 | SICRO3 | Pintura de ligação |  |  | m² | 1 | 0.27 | 0.27
A | Código | Banco | Equipamentos | Quantidade | Utilização |  | Custo Operacional |  | Custo Horário
[5 empty] | Operativa | Improdutiva | Operativa | Improdutiva
Insumo | E9509 | SICRO3 | Caminhão tanque distribuidor de asfalto com capacidade de 6.000 l - 7 kW/136 kW | 1 | 1 | 0 | 241.7492 | 79.5541 | 241.7492
Insumo | E9558 | SICRO3 | Tanque de estocagem de asfalto com capacidade de 30.000 l | 2 | 1 | 0 | 56.2694 | 38.4361 | 112.5388
[5 empty] | Custo Horário de Equipamentos => |  |  |  | 354.288
[5 empty] | Custo Horário de Execução => |  |  |  | 354.288
[5 empty] | Fator de Influencia da Chuva - FIC => |  |  |  | 0.0024
[5 empty] | Custo do FIC => |  |  |  | 0.0006
[5 empty] | Produção de Equipe => |  |  |  | 1500
[5 empty] | Custo Unitário de Execução => |  |  |  | 0.2362
C | Banco | Código | Material | Quantidade | Unidade | Preço Unitário |  |  | Custo Horário
[5 empty] | Custo Total do Material => |  |  |  | 0
D | Banco | Código | Atividades Auxiliares | Quantidade | Unidade | Preço Unitário |  |  | Custo Horário
Atividade Auxiliar | SINAPI | 88316 | SERVENTE COM ENCARGOS COMPLEMENTARES | 0.0013333 | H | 21.66 |  |  | 0.0289
[5 empty] | Custo Total das Atividades => |  |  |  | 0.0289
|  |  |  | Valor do BDI => | 0.06 |  | Valor com BDI => |  | 0.33
1.4.3.3 | Código | Banco | Descrição | Tipo |  | Und | Quant. | Valor Unit | Total
Composição | 4011463 | SICRO3 | Concreto asfáltico - faixa C - areia e brita comerciais |  |  | t | 1 | 195.9 | 195.9
A | Código | Banco | Equipamentos | Quantidade | Utilização |  | Custo Operacional |  | Custo Horário
[5 empty] | Operativa | Improdutiva | Operativa | Improdutiva
Insumo | E9762 | SICRO3 | Rolo compactador de pneus autopropelido de 27 t - 85 kW | 1 | 0.71 | 0.29 | 241.5211 | 125.0121 | 207.7335
Insumo | E9681 | SICRO3 | Rolo compactador liso tandem vibratório autopropelido de 10,4 t - 82 kW | 1 | 0.82 | 0.18 | 254.9882 | 105.301 | 228.0445
Insumo | E9545 | SICRO3 | Vibroacabadora de asfalto sobre esteiras - 82 kW | 1 | 1 | 0 | 436.829 | 209.1774 | 436.829
[5 empty] | Custo Horário de Equipamentos => |  |  |  | 872.607
[5 empty] | Custo Horário de Execução => |  |  |  | 872.607
[5 empty] | Fator de Influencia da Chuva - FIC => |  |  |  | 0.0024
[5 empty] | Custo do FIC => |  |  |  | 0.0208
[5 empty] | Produção de Equipe => |  |  |  | 99.6
[5 empty] | Custo Unitário de Execução => |  |  |  | 8.7611
D | Banco | Código | Atividades Auxiliares | Quantidade | Unidade | Preço Unitário |  |  | Custo Horário
Atividade Auxiliar | SICRO3 | 6416078 | Usinagem de concreto asfáltico - faixa C - areia e brita comerciais | 1.02 | t | 174.62 |  |  | 178.1124
Atividade Auxiliar | SINAPI | 88316 | SERVENTE COM ENCARGOS COMPLEMENTARES | 0.080321 | H | 21.66 |  |  | 1.7398
[5 empty] | Custo Total das Atividades => |  |  |  | 179.8522
E | Banco | Insumo | Tempos Fixos | Código | Quantidade | Unidade | Preço Unitário |  | Custo Horário
Tempo Fixo | SICRO3 | 6416078 | Carga, manobra e descarga de mistura betuminosa a quente em caminhão basculante de 10 m³ - carga em usina de asfalto100/140 t/h e descarga em vibroacabadora | 5914649 | 1.02 | t | 7.12 |  | 7.2624
[5 empty] | Custo Total dos Tempos Fixos => |  |  |  | 7.2624
|  |  |  | Valor do BDI => | 45.82 |  | Valor com BDI => |  | 241.72
1.5.1 | Código | Banco | Descrição | Tipo |  | Und | Quant. | Valor Unit | Total
Composição | 2003373 | SICRO3 | Meio-fio de concreto - MFC 03 - areia e brita comerciais - fôrma de madeira |  |  | m | 1 | 69.53 | 69.53
[5 empty] | Custo Horário de Execução => |  |  |  | 0
[5 empty] | Fator de Influencia da Chuva - FIC => |  |  |  | 0
[5 empty] | Custo do FIC => |  |  |  | 0
[5 empty] | Produção de Equipe => |  |  |  | 1
[5 empty] | Custo Unitário de Execução => |  |  |  | 0
D | Banco | Código | Atividades Auxiliares | Quantidade | Unidade | Preço Unitário |  |  | Custo Horário
Atividade Auxiliar | SICRO3 | 1107892 | Concreto fck = 20 MPa - confecção em betoneira e lançamento manual - areia e brita comerciais | 0.042 | m³ | 459.41 |  |  | 19.2952
Atividade Auxiliar | SICRO3 | 2003842 | Enchimento de junta de concreto com argamassa asfáltica de densidade 1.700 kg/m³ - espessura de 1 cm | 0.0595 | kg | 67.61 |  |  | 4.0228
Atividade Auxiliar | SICRO3 | 4805750 | Escavação manual em material de 1ª categoria na profundidade de até 1 m | 0.03 | m³ | 43.32 |  |  | 1.2996
Atividade Auxiliar | SICRO3 | 3103302 | Fôrmas de tábuas de pinho para dispositivos de drenagem - utilização de 3 vezes - confecção, instalação e retirada | 0.5475 | m² | 82.04 |  |  | 44.9169
[5 empty] | Custo Total das Atividades => |  |  |  | 69.5345
|  |  |  | Valor do BDI => | 16.26 |  | Valor com BDI => |  | 85.79
1.5.2 | Código | Banco | Descrição | Tipo |  | Und | Quant. | Valor Unit | Total
Composição | 4815671 | SICRO3 | Reaterro e compactação com soquete vibratório p/contenção do meio fio |  |  | m³ | 1 | 16.76 | 16.76
A | Código | Banco | Equipamentos | Quantidade | Utilização |  | Custo Operacional |  | Custo Horário
[5 empty] | Operativa | Improdutiva | Operativa | Improdutiva
Insumo | E9647 | SICRO3 | Compactador manual com soquete vibratório - 4,10 kW | 1 | 1 | 0 | 8.8467 | 1.0783 | 8.8467
[5 empty] | Custo Horário de Equipamentos => |  |  |  | 8.8467
[5 empty] | Custo Horário de Execução => |  |  |  | 8.8467
[5 empty] | Fator de Influencia da Chuva - FIC => |  |  |  | 0
[5 empty] | Custo do FIC => |  |  |  | 0
[5 empty] | Produção de Equipe => |  |  |  | 3.1125
[5 empty] | Custo Unitário de Execução => |  |  |  | 2.8423
D | Banco | Código | Atividades Auxiliares | Quantidade | Unidade | Preço Unitário |  |  | Custo Horário
Atividade Auxiliar | SINAPI | 88316 | SERVENTE COM ENCARGOS COMPLEMENTARES | 0.64257 | H | 21.66 |  |  | 13.9181
[5 empty] | Custo Total das Atividades => |  |  |  | 13.9181
|  |  |  | Valor do BDI => | 3.92 |  | Valor com BDI => |  | 20.68
1.6.1 | Código | Banco | Descrição | Tipo |  | Und | Quant. | Valor Unit | Total
Composição | 5213440 | SICRO3 | Placa de regulamentação em aço D = 0,60 m - película retrorrefletiva tipo I + SI - fornecimento e implantação |  |  | un | 1 | 254 | 254
A | Código | Banco | Equipamentos | Quantidade | Utilização |  | Custo Operacional |  | Custo Horário
[5 empty] | Operativa | Improdutiva | Operativa | Improdutiva
Insumo | E9687 | SICRO3 | Caminhão carroceria com capacidade de 5 t - 115 kW | 1 | 0.3 | 0.7 | 143.741 | 63.8104 | 87.7896
[5 empty] | Custo Horário de Equipamentos => |  |  |  | 87.7896
B | Código | Banco | Mão de Obra | Quantidade | Salário Hora |  |  |  | Custo Horário
Insumo | P9830 | SICRO3 | Montador | 1 |  |  |  | 31.3326 | 31.3326
[5 empty] | Custo Horário da Mão de Obra => |  |  |  | 31.3326
[5 empty] | Adc.M.O. - Ferramentas (0,0%) => |  |  |  | 0
[5 empty] | Custo Horário de Execução => |  |  |  | 119.1222
[5 empty] | Fator de Influencia da Chuva - FIC => |  |  |  | 0
[5 empty] | Custo do FIC => |  |  |  | 0
[5 empty] | Produção de Equipe => |  |  |  | 3
[5 empty] | Custo Unitário de Execução => |  |  |  | 39.7074
D | Banco | Código | Atividades Auxiliares | Quantidade | Unidade | Preço Unitário |  |  | Custo Horário
Atividade Auxiliar | SICRO3 | 5213414 | Placa em aço nº 16 galvanizado com película retrorrefletiva tipo I + SI - confecção | 0.35994 | m² | 555.23 |  |  | 199.8495
Atividade Auxiliar | SINAPI | 88316 | SERVENTE COM ENCARGOS COMPLEMENTARES | 0.66667 | H | 21.66 |  |  | 14.44
[5 empty] | Custo Total das Atividades => |  |  |  | 214.2895
|  |  |  | Valor do BDI => | 59.41 |  | Valor com BDI => |  | 313.41
1.6.2 | Código | Banco | Descrição | Tipo |  | Und | Quant. | Valor Unit | Total
Composição | 5213863 | SICRO3 | Suporte metálico galvanizado para placa de advertência ou regulamentação - lado ou diâmetro de 0,60 m - fornecimento eimplantação |  |  | un | 1 | 434.03 | 434.03
A | Código | Banco | Equipamentos | Quantidade | Utilização |  | Custo Operacional |  | Custo Horário
[5 empty] | Operativa | Improdutiva | Operativa | Improdutiva
Insumo | E9687 | SICRO3 | Caminhão carroceria com capacidade de 5 t - 115 kW | 1 | 0.3 | 0.7 | 143.741 | 63.8104 | 87.7896
[5 empty] | Custo Horário de Equipamentos => |  |  |  | 87.7896
B | Código | Banco | Mão de Obra | Quantidade | Salário Hora |  |  |  | Custo Horário
Insumo | P9830 | SICRO3 | Montador | 1 |  |  |  | 31.3326 | 31.3326
[5 empty] | Custo Horário da Mão de Obra => |  |  |  | 31.3326
[5 empty] | Adc.M.O. - Ferramentas (0,0%) => |  |  |  | 0
[5 empty] | Custo Horário de Execução => |  |  |  | 119.1222
[5 empty] | Fator de Influencia da Chuva - FIC => |  |  |  | 0
[5 empty] | Custo do FIC => |  |  |  | 0
[5 empty] | Produção de Equipe => |  |  |  | 4.1
[5 empty] | Custo Unitário de Execução => |  |  |  | 29.0542
C | Banco | Código | Material | Quantidade | Unidade | Preço Unitário |  |  | Custo Horário
Insumo | SICRO3 | M0789 | Conjunto para fixação de placas em aço galvanizado composto por barra chata, abraçadeira, parafusos, | 0.69622 | kg | 29.1463 |  |  | 20.2922
Insumo | SICRO3 | M0787 | Suporte em aço-carbono galvanizado tipo perfil C para placa de sinalização | 12.717 | kg | 27.8453 |  |  | 354.1087
[5 empty] | Custo Total do Material => |  |  |  | 374.4009
D | Banco | Código | Atividades Auxiliares | Quantidade | Unidade | Preço Unitário |  |  | Custo Horário
Atividade Auxiliar | SICRO3 | 1107892 | Concreto fck = 20 MPa - confecção em betoneira e lançamento manual - areia e brita comerciais | 0.0503 | m³ | 459.41 |  |  | 23.1083
Atividade Auxiliar | SICRO3 | 4805750 | Escavação manual em material de 1ª categoria na profundidade de até 1 m | 0.0503 | m³ | 43.32 |  |  | 2.179
Atividade Auxiliar | SINAPI | 88316 | SERVENTE COM ENCARGOS COMPLEMENTARES | 0.2439 | H | 21.66 |  |  | 5.2829
[5 empty] | Custo Total das Atividades => |  |  |  | 30.5702
|  |  |  | Valor do BDI => | 101.51 |  | Valor com BDI => |  | 535.54
1.6.3 | Código | Banco | Descrição | Tipo |  | Und | Quant. | Valor Unit | Total
Composição | 5213400 | SICRO3 | Pintura de faixa com tinta acrílica - espessura de 0,4 mm |  |  | m² | 1 | 30.45 | 30.45
A | Código | Banco | Equipamentos | Quantidade | Utilização |  | Custo Operacional |  | Custo Horário
[5 empty] | Operativa | Improdutiva | Operativa | Improdutiva
Insumo | E9644 | SICRO3 | Caminhão demarcador de faixas com sistema de pintura a frio - 28 kW/115 kW | 1 | 1 | 0 | 361.293 | 168.3771 | 361.293
[5 empty] | Custo Horário de Equipamentos => |  |  |  | 361.293
B | Código | Banco | Mão de Obra | Quantidade | Salário Hora |  |  |  | Custo Horário
Insumo | P9853 | SICRO3 | Pré-marcador | 1 |  |  |  | 22.2229 | 22.2229
[5 empty] | Custo Horário da Mão de Obra => |  |  |  | 22.2229
[5 empty] | Adc.M.O. - Ferramentas (0,0%) => |  |  |  | 0
[5 empty] | Custo Horário de Execução => |  |  |  | 383.5159
[5 empty] | Fator de Influencia da Chuva - FIC => |  |  |  | 0
[5 empty] | Custo do FIC => |  |  |  | 0
[5 empty] | Produção de Equipe => |  |  |  | 177.07
[5 empty] | Custo Unitário de Execução => |  |  |  | 2.1659
C | Banco | Código | Material | Quantidade | Unidade | Preço Unitário |  |  | Custo Horário
Insumo | SICRO3 | M2037 | Microesferas refletivas de vidro tipo I-B | 0.08 | kg | 10.4585 |  |  | 0.8367
Insumo | SICRO3 | M2038 | Microesferas refletivas de vidro tipo II-A | 0.35 | kg | 11.1928 |  |  | 3.9175
Insumo | SICRO3 | M2034 | Solvente para tinta à base de resina acrílica | 0.02 | l | 17.0086 |  |  | 0.3402
Insumo | SICRO3 | M2044 | Tinta à base de resina acrílica emulsionada em água para pré-marcação viária | 0.00097 | l | 23.7947 |  |  | 0.0231
Insumo | SICRO3 | M2027 | Tinta à base de resina acrílica estirenada para demarcação viária | 0.4 | l | 56.6965 |  |  | 22.6786
[5 empty] | Custo Total do Material => |  |  |  | 27.7961
D | Banco | Código | Atividades Auxiliares | Quantidade | Unidade | Preço Unitário |  |  | Custo Horário
Atividade Auxiliar | SINAPI | 88316 | SERVENTE COM ENCARGOS COMPLEMENTARES | 0.02259 | H | 21.66 |  |  | 0.4893
[5 empty] | Custo Total das Atividades => |  |  |  | 0.4893
|  |  |  | Valor do BDI => | 7.12 |  | Valor com BDI => |  | 37.57
1.7.1 | Código | Banco | Descrição | Tipo |  | Und | Quant. | Valor Unit | Total
Composição | CCU 10 | Próprio | RECUPERAÇÃO DO RAMAL PREDIAL DANIFICADO | SEDI - SERVIÇOS DIVERSOS |  | m | 1 | 15.66 | 15.66
Composição Auxiliar | 88267 | SINAPI | ENCANADOR OU BOMBEIRO HIDRÁULICO COM ENCARGOS COMPLEMENTARES | SEDI - SERVIÇOS DIVERSOS |  | H | 0.1 | 29.85 | 2.98
Composição Auxiliar | 88316 | SINAPI | SERVENTE COM ENCARGOS COMPLEMENTARES | SEDI - SERVIÇOS DIVERSOS |  | H | 0.2 | 21.66 | 4.33
Insumo | 00009867 | SINAPI | TUBO PVC, SOLDAVEL, DE 20 MM, AGUA FRIA (NBR-5648) | Material |  | M | 1 | 3.53 | 3.53
Insumo | 10585 | ORSE | Arco de serra un | Material |  | un | 0.1 | 22.8 | 2.28
Insumo | 00003859 | SINAPI | LUVA SOLDAVEL COM ROSCA, PVC, 20 MM X 1/2", PARA AGUA FRIA PREDIAL | Material |  | UN | 2 | 1.27 | 2.54
|  |  |  | Valor do BDI => | 3.66 |  | Valor com BDI => |  | 19.32
1.7.2 | Código | Banco | Descrição | Tipo |  | Und | Quant. | Valor Unit | Total
Composição | ABA0005 | Próprio | LEVANTAMENTO DE TAMPÃO DE POÇO DE VISITA, INCLUINDO RETIRADA E REASSENTAMENTO TAMPÃO. | DROP - DRENAGEM/OBRAS DE CONTENÇÃO / POÇOS DE VISITA E CAIXAS |  | UND | 1 | 209.37 | 209.37
Composição Auxiliar | 2060542 | CAERN | RETIRADA E REASSENTAMENTO DE TAMPÃO DE POÇO DE VISITA | DROP |  | UN | 1 | 36.86 | 36.86
Composição Auxiliar | 062100 | SIURB INFRA | LEVANTAMENTO OU REBAIXAMENTO DE TAMPÃO DE POÇO DE VISITA | Infraestrutura |  | UN | 1 | 172.51 | 172.51
|  |  |  | Valor do BDI => | 48.97 |  | Valor com BDI => |  | 258.34
1.7.3 | Código | Banco | Descrição | Tipo |  | Und | Quant. | Valor Unit | Total
Composição | CPU-CODEVASF-16 | Próprio | PODA DE ÁRVORE _ SBC 201026 | SEDI - SERVIÇOS DIVERSOS |  | und | 1 | 32.7 | 32.7
Composição Auxiliar | 88316 | SINAPI | SERVENTE COM ENCARGOS COMPLEMENTARES | SEDI - SERVIÇOS DIVERSOS |  | H | 0.566 | 21.66 | 12.25
Insumo | P9815 | SICRO3 | Jardineiro | Mão de Obra |  | h | 0.731 | 27.9882 | 20.45
|  |  |  | Valor do BDI => | 7.64 |  | Valor com BDI => |  | 40.34
1.7.4 | Código | Banco | Descrição | Tipo |  | Und | Quant. | Valor Unit | Total
Composição | 6191 | ORSE | Limpeza de ruas (varrição e remoção de entulhos) | Conversão InfoWOrca |  | m² | 1 | 0.63 | 0.63
Composição Auxiliar | 88316 | SINAPI | SERVENTE COM ENCARGOS COMPLEMENTARES | SEDI - SERVIÇOS DIVERSOS |  | H | 0.0278 | 21.66 | 0.6
Composição Auxiliar | 5914389 | SICRO3 | Transporte com caminhão basculante de 10 m³ - rodovia pavimentada |  |  | tkm | 0.0426 | 0.72 | 0.03
|  |  |  | Valor do BDI => | 0.14 |  | Valor com BDI => |  | 0.77
Composições Auxiliares
| Código | Banco | Descrição | Tipo |  | Und | Quant. | Valor Unit | Total
Composição | 5914647 | SICRO3 | Carga, manobra e descarga de agregados ou solos em caminhão basculante de 10 m³ - carga com carregadeira de 3,40 m³(exclusa) e descarga livre |  |  | t | 1 | 1.61 | 1.61
A | Código | Banco | Equipamentos | Quantidade | Utilização |  | Custo Operacional |  | Custo Horário
[5 empty] | Operativa | Improdutiva | Operativa | Improdutiva
Insumo | E9579 | SICRO3 | Caminhão basculante com capacidade de 10 m³ - 188 kW | 3 | 0.86 | 0.14 | 269.4583 | 94.9241 | 735.0705
[5 empty] | Custo Horário de Equipamentos => |  |  |  | 735.0705
[5 empty] | Custo Horário de Execução => |  |  |  | 735.0705
[5 empty] | Fator de Influencia da Chuva - FIC => |  |  |  | 0
[5 empty] | Custo do FIC => |  |  |  | 0
[5 empty] | Produção de Equipe => |  |  |  | 457.16
[5 empty] | Custo Unitário de Execução => |  |  |  | 1.6079
|  |  |  | Valor do BDI => | 0.37 |  | Valor com BDI => |  | 1.98
| Código | Banco | Descrição | Tipo |  | Und | Quant. | Valor Unit | Total
Composição | 5914354 | SICRO3 | Carga, manobra e descarga de agregados ou solos em caminhão basculante de 10 m³ - carga com escavadeira de 1,56 m³(exclusa) e descarga livre |  |  | t | 1 | 1.68 | 1.68
A | Código | Banco | Equipamentos | Quantidade | Utilização |  | Custo Operacional |  | Custo Horário
[5 empty] | Operativa | Improdutiva | Operativa | Improdutiva
Insumo | E9579 | SICRO3 | Caminhão basculante com capacidade de 10 m³ - 188 kW | 3 | 0.84 | 0.16 | 269.4583 | 94.9241 | 724.5985
[5 empty] | Custo Horário de Equipamentos => |  |  |  | 724.5985
[5 empty] | Custo Horário de Execução => |  |  |  | 724.5985
[5 empty] | Fator de Influencia da Chuva - FIC => |  |  |  | 0
[5 empty] | Custo do FIC => |  |  |  | 0
[5 empty] | Produção de Equipe => |  |  |  | 431.6
[5 empty] | Custo Unitário de Execução => |  |  |  | 1.6789
|  |  |  | Valor do BDI => | 0.39 |  | Valor com BDI => |  | 2.07
| Código | Banco | Descrição | Tipo |  | Und | Quant. | Valor Unit | Total
Composição | 5914649 | SICRO3 | Carga, manobra e descarga de mistura betuminosa a quente em caminhão basculante de 10 m³ - carga em usina de asfalto100/140 t/h e descarga em vibroacabadora |  |  | t | 1 | 7.12 | 7.12
A | Código | Banco | Equipamentos | Quantidade | Utilização |  | Custo Operacional |  | Custo Horário
[5 empty] | Operativa | Improdutiva | Operativa | Improdutiva
Insumo | E9579 | SICRO3 | Caminhão basculante com capacidade de 10 m³ - 188 kW | 3 | 0.81 | 0.19 | 269.4583 | 94.9241 | 708.8904
[5 empty] | Custo Horário de Equipamentos => |  |  |  | 708.8904
[5 empty] | Custo Horário de Execução => |  |  |  | 708.8904
[5 empty] | Fator de Influencia da Chuva - FIC => |  |  |  | 0
[5 empty] | Custo do FIC => |  |  |  | 0
[5 empty] | Produção de Equipe => |  |  |  | 99.6
[5 empty] | Custo Unitário de Execução => |  |  |  | 7.1174
|  |  |  | Valor do BDI => | 1.66 |  | Valor com BDI => |  | 8.78
| Código | Banco | Descrição | Tipo |  | Und | Quant. | Valor Unit | Total
Composição | 87372 | SINAPI | ARGAMASSA TRAÇO 1:3 (EM VOLUME DE CIMENTO E AREIA MÉDIA ÚMIDA) PARA CONTRAPISO, PREPARO MANUAL. AF_08/2019 | SEDI - SERVIÇOS DIVERSOS |  | m³ | 1 | 829.43 | 829.43
Composição Auxiliar | 88316 | SINAPI | SERVENTE COM ENCARGOS COMPLEMENTARES | SEDI - SERVIÇOS DIVERSOS |  | H | 11.65 | 21.66 | 252.33
Insumo | 00000370 | SINAPI | AREIA MEDIA - POSTO JAZIDA/FORNECEDOR (RETIRADO NA JAZIDA, SEM TRANSPORTE) | Material |  | m³ | 1.25 | 110 | 137.5
Insumo | 00001379 | SINAPI | CIMENTO PORTLAND COMPOSTO CP II-32 | Material |  | KG | 563.59 | 0.78 | 439.6
|  |  |  | Valor do BDI => | 194 |  | Valor com BDI => |  | 1023.43
| Código | Banco | Descrição | Tipo |  | Und | Quant. | Valor Unit | Total
Composição | 100489 | SINAPI | ARGAMASSA TRAÇO 1:3 (EM VOLUME DE CIMENTO E AREIA MÉDIA ÚMIDA), PREPARO MECÂNICO COM BETONEIRA 600 L. AF_08/2019 | SEDI - SERVIÇOS DIVERSOS |  | m³ | 1 | 610.79 | 610.79
Composição Auxiliar | 88316 | SINAPI | SERVENTE COM ENCARGOS COMPLEMENTARES | SEDI - SERVIÇOS DIVERSOS |  | H | 0.75 | 21.66 | 16.24
Composição Auxiliar | 88377 | SINAPI | OPERADOR DE BETONEIRA ESTACIONÁRIA/MISTURADOR COM ENCARGOS COMPLEMENTARES | SEDI - SERVIÇOS DIVERSOS |  | H | 2.44 | 38.28 | 93.4
Composição Auxiliar | 89225 | SINAPI | BETONEIRA CAPACIDADE NOMINAL DE 600 L, CAPACIDADE DE MISTURA 360 L, MOTOR ELÉTRICO TRIFÁSICO POTÊNCIA DE 4 CV, SEM CARREGADOR - CHP DIURNO. AF_05/2023 | CHOR - CUSTOS HORÁRIOS DE MÁQUINAS E EQUIPAMENTOS |  | CHP | 0.57 | 5.81 | 3.31
Composição Auxiliar | 89226 | SINAPI | BETONEIRA CAPACIDADE NOMINAL DE 600 L, CAPACIDADE DE MISTURA 360 L, MOTOR ELÉTRICO TRIFÁSICO POTÊNCIA DE 4 CV, SEM CARREGADOR - CHI DIURNO. AF_05/2023 | CHOR - CUSTOS HORÁRIOS DE MÁQUINAS E EQUIPAMENTOS |  | CHI | 1.87 | 1.52 | 2.84
Insumo | 00000370 | SINAPI | AREIA MEDIA - POSTO JAZIDA/FORNECEDOR (RETIRADO NA JAZIDA, SEM TRANSPORTE) | Material |  | m³ | 1.07 | 110 | 117.7
Insumo | 00001379 | SINAPI | CIMENTO PORTLAND COMPOSTO CP II-32 | Material |  | KG | 483.72 | 0.78 | 377.3
|  |  |  | Valor do BDI => | 142.86 |  | Valor com BDI => |  | 753.65
| Código | Banco | Descrição | Tipo |  | Und | Quant. | Valor Unit | Total
Composição | 94962 | SINAPI | CONCRETO MAGRO PARA LASTRO, TRAÇO 1:4,5:4,5 (EM MASSA SECA DE CIMENTO/ AREIA MÉDIA/ BRITA 1) - PREPARO MECÂNICO COM BETONEIRA 400 L. AF_05/2021 | FUES - FUNDAÇÕES E ESTRUTURAS |  | m³ | 1 | 430.53 | 430.53
Composição Auxiliar | 88316 | SINAPI | SERVENTE COM ENCARGOS COMPLEMENTARES | SEDI - SERVIÇOS DIVERSOS |  | H | 2.3433 | 21.66 | 50.75
Composição Auxiliar | 88377 | SINAPI | OPERADOR DE BETONEIRA ESTACIONÁRIA/MISTURADOR COM ENCARGOS COMPLEMENTARES | SEDI - SERVIÇOS DIVERSOS |  | H | 1.4811 | 38.28 | 56.69
Composição Auxiliar | 88830 | SINAPI | BETONEIRA CAPACIDADE NOMINAL DE 400 L, CAPACIDADE DE MISTURA 280 L, MOTOR ELÉTRICO TRIFÁSICO POTÊNCIA DE 2 CV, SEM CARREGADOR - CHP DIURNO. AF_10/2014 | CHOR - CUSTOS HORÁRIOS DE MÁQUINAS E EQUIPAMENTOS |  | CHP | 0.7623 | 2.15 | 1.63
Composição Auxiliar | 88831 | SINAPI | BETONEIRA CAPACIDADE NOMINAL DE 400 L, CAPACIDADE DE MISTURA 280 L, MOTOR ELÉTRICO TRIFÁSICO POTÊNCIA DE 2 CV, SEM CARREGADOR - CHI DIURNO. AF_10/2014 | CHOR - CUSTOS HORÁRIOS DE MÁQUINAS E EQUIPAMENTOS |  | CHI | 0.7188 | 0.37 | 0.26
Insumo | 00000370 | SINAPI | AREIA MEDIA - POSTO JAZIDA/FORNECEDOR (RETIRADO NA JAZIDA, SEM TRANSPORTE) | Material |  | m³ | 0.8269 | 110 | 90.95
Insumo | 00001379 | SINAPI | CIMENTO PORTLAND COMPOSTO CP II-32 | Material |  | KG | 212.0194 | 0.78 | 165.37
Insumo | 00004721 | SINAPI | PEDRA BRITADA N. 1 (9,5 a 19 MM) POSTO PEDREIRA/FORNECEDOR, SEM FRETE | Material |  | m³ | 0.5782 | 112.22 | 64.88
|  |  |  | Valor do BDI => | 100.7 |  | Valor com BDI => |  | 531.23
| Código | Banco | Descrição | Tipo |  | Und | Quant. | Valor Unit | Total
Composição | 5914363 | SICRO3 | Carga, manobra e descarga de cimento ou cal hidratada a granel em caminhão silo de 30 m³ |  |  | t | 1 | 15.82 | 15.82
A | Código | Banco | Equipamentos | Quantidade | Utilização |  | Custo Operacional |  | Custo Horário
[5 empty] | Operativa | Improdutiva | Operativa | Improdutiva
Insumo | E9146 | SICRO3 | Caminhão silo com capacidade de 30 m³ - 265 kW | 1 | 1 | 0 | 413.7486 | 116.5585 | 413.7486
[5 empty] | Custo Horário de Equipamentos => |  |  |  | 413.7486
[5 empty] | Custo Horário de Execução => |  |  |  | 413.7486
[5 empty] | Fator de Influencia da Chuva - FIC => |  |  |  | 0
[5 empty] | Custo do FIC => |  |  |  | 0
[5 empty] | Produção de Equipe => |  |  |  | 26.15
[5 empty] | Custo Unitário de Execução => |  |  |  | 15.8221
|  |  |  | Valor do BDI => | 3.7 |  | Valor com BDI => |  | 19.52
| Código | Banco | Descrição | Tipo |  | Und | Quant. | Valor Unit | Total
Composição | 1107892 | SICRO3 | Concreto fck = 20 MPa - confecção em betoneira e lançamento manual - areia e brita comerciais |  |  | m³ | 1 | 459.41 | 459.41
A | Código | Banco | Equipamentos | Quantidade | Utilização |  | Custo Operacional |  | Custo Horário
[5 empty] | Operativa | Improdutiva | Operativa | Improdutiva
Insumo | E9010 | SICRO3 | Balança plataforma digital com mesa de 75 x 75 cm com capacidade de 500 kg | 1 | 1 | 0 | 1.2189 | 0.8188 | 1.2189
Insumo | E9519 | SICRO3 | Betoneira com motor a gasolina com capacidade de 600 l - 10 kW | 1 | 1 | 0 | 52.9925 | 33.9029 | 52.9925
Insumo | E9071 | SICRO3 | Transportador manual carrinho de mão com capacidade de 80 l | 4 | 0.9 | 0.1 | 0.7621 | 0.5181 | 2.9508
Insumo | E9064 | SICRO3 | Transportador manual gerica com capacidade de 180 l | 3 | 0.41 | 0.59 | 1.6016 | 1.0888 | 3.8971
[5 empty] | Custo Horário de Equipamentos => |  |  |  | 61.0593
B | Código | Banco | Mão de Obra | Quantidade | Salário Hora |  |  |  | Custo Horário
Insumo | P9821 | SICRO3 | Pedreiro | 1 |  |  |  | 30.4103 | 30.4103
[5 empty] | Custo Horário da Mão de Obra => |  |  |  | 30.4103
[5 empty] | Adc.M.O. - Ferramentas (0,0%) => |  |  |  | 0
[5 empty] | Custo Horário de Execução => |  |  |  | 91.4696
[5 empty] | Fator de Influencia da Chuva - FIC => |  |  |  | 0
[5 empty] | Custo do FIC => |  |  |  | 0
[5 empty] | Produção de Equipe => |  |  |  | 3.929
[5 empty] | Custo Unitário de Execução => |  |  |  | 23.2807
C | Banco | Código | Material | Quantidade | Unidade | Preço Unitário |  |  | Custo Horário
Insumo | SICRO3 | M0030 | Aditivo plastificante e retardador de pega para concreto e argamassa | 0.84646 | kg | 6.1856 |  |  | 5.2359
Insumo | SICRO3 | M0082 | Areia média lavada | 0.63334 | m³ | 148.2049 |  |  | 93.8641
Insumo | SICRO3 | M0191 | Brita 1 | 0.36754 | m³ | 132.3069 |  |  | 48.6281
Insumo | SICRO3 | M0192 | Brita 2 | 0.36754 | m³ | 127.9636 |  |  | 47.0317
Insumo | SICRO3 | M0424 | Cimento Portland CP II - 32 - saco | 282.1521 | kg | 0.6796 |  |  | 191.7505
[5 empty] | Custo Total do Material => |  |  |  | 386.5103
D | Banco | Código | Atividades Auxiliares | Quantidade | Unidade | Preço Unitário |  |  | Custo Horário
Atividade Auxiliar | SINAPI | 88316 | SERVENTE COM ENCARGOS COMPLEMENTARES | 2.2907 | H | 21.66 |  |  | 49.6158
[5 empty] | Custo Total das Atividades => |  |  |  | 49.6158
|  |  |  | Valor do BDI => | 107.45 |  | Valor com BDI => |  | 566.86
| Código | Banco | Descrição | Tipo |  | Und | Quant. | Valor Unit | Total
Composição | 2003842 | SICRO3 | Enchimento de junta de concreto com argamassa asfáltica de densidade 1.700 kg/m³ - espessura de 1 cm |  |  | kg | 1 | 67.61 | 67.61
[5 empty] | Custo Horário de Execução => |  |  |  | 0
[5 empty] | Fator de Influencia da Chuva - FIC => |  |  |  | 0
[5 empty] | Custo do FIC => |  |  |  | 0
[5 empty] | Produção de Equipe => |  |  |  | 1
[5 empty] | Custo Unitário de Execução => |  |  |  | 0
C | Banco | Código | Material | Quantidade | Unidade | Preço Unitário |  |  | Custo Horário
Insumo | SICRO3 | M2158 | Argamassa asfáltica | 1 | kg | 24.2865 |  |  | 24.2865
[5 empty] | Custo Total do Material => |  |  |  | 24.2865
D | Banco | Código | Atividades Auxiliares | Quantidade | Unidade | Preço Unitário |  |  | Custo Horário
Atividade Auxiliar | SINAPI | 88316 | SERVENTE COM ENCARGOS COMPLEMENTARES | 2 | H | 21.66 |  |  | 43.32
[5 empty] | Custo Total das Atividades => |  |  |  | 43.32
|  |  |  | Valor do BDI => | 15.81 |  | Valor com BDI => |  | 83.42
| Código | Banco | Descrição | Tipo |  | Und | Quant. | Valor Unit | Total
Composição | 4016096 | SICRO3 | Escavação e carga de material de jazida com escavadeira hidráulica de 1,56 m³ |  |  | m³ | 1 | 1.44 | 1.44
A | Código | Banco | Equipamentos | Quantidade | Utilização |  | Custo Operacional |  | Custo Horário
[5 empty] | Operativa | Improdutiva | Operativa | Improdutiva
Insumo | E9515 | SICRO3 | Escavadeira hidráulica sobre esteiras com caçamba com capacidade de 1,56 m³ - 118 kW | 1 | 1 | 0 | 306.2364 | 150.4637 | 306.2364
[5 empty] | Custo Horário de Equipamentos => |  |  |  | 306.2364
[5 empty] | Custo Horário de Execução => |  |  |  | 306.2364
[5 empty] | Fator de Influencia da Chuva - FIC => |  |  |  | 0.0143
[5 empty] | Custo do FIC => |  |  |  | 0.019
[5 empty] | Produção de Equipe => |  |  |  | 230.19
[5 empty] | Custo Unitário de Execução => |  |  |  | 1.3304
D | Banco | Código | Atividades Auxiliares | Quantidade | Unidade | Preço Unitário |  |  | Custo Horário
Atividade Auxiliar | SINAPI | 88316 | SERVENTE COM ENCARGOS COMPLEMENTARES | 0.0043442 | H | 21.66 |  |  | 0.0941
[5 empty] | Custo Total das Atividades => |  |  |  | 0.0941
|  |  |  | Valor do BDI => | 0.33 |  | Valor com BDI => |  | 1.77
| Código | Banco | Descrição | Tipo |  | Und | Quant. | Valor Unit | Total
Composição | 4805750 | SICRO3 | Escavação manual em material de 1ª categoria na profundidade de até 1 m |  |  | m³ | 1 | 43.32 | 43.32
[5 empty] | Custo Horário de Execução => |  |  |  | 0
[5 empty] | Fator de Influencia da Chuva - FIC => |  |  |  | 0.0143
[5 empty] | Custo do FIC => |  |  |  | 0
[5 empty] | Produção de Equipe => |  |  |  | 0.5
[5 empty] | Custo Unitário de Execução => |  |  |  | 0
D | Banco | Código | Atividades Auxiliares | Quantidade | Unidade | Preço Unitário |  |  | Custo Horário
Atividade Auxiliar | SINAPI | 88316 | SERVENTE COM ENCARGOS COMPLEMENTARES | 2 | H | 21.66 |  |  | 43.32
[5 empty] | Custo Total das Atividades => |  |  |  | 43.32
|  |  |  | Valor do BDI => | 10.13 |  | Valor com BDI => |  | 53.45
| Código | Banco | Descrição | Tipo |  | Und | Quant. | Valor Unit | Total
Composição | 3103302 | SICRO3 | Fôrmas de tábuas de pinho para dispositivos de drenagem - utilização de 3 vezes - confecção, instalação e retirada |  |  | m² | 1 | 82.04 | 82.04
A | Código | Banco | Equipamentos | Quantidade | Utilização |  | Custo Operacional |  | Custo Horário
[5 empty] | Operativa | Improdutiva | Operativa | Improdutiva
Insumo | E9066 | SICRO3 | Grupo gerador - 14 kVA | 0.09372 | 1 | 0 | 16.5554 | 4.828 | 1.5516
Insumo | E9535 | SICRO3 | Serra circular com bancada - D = 30 cm - 4 kW | 0.09372 | 1 | 0 | 31.3825 | 31.0313 | 2.9412
[5 empty] | Custo Horário de Equipamentos => |  |  |  | 4.4928
B | Código | Banco | Mão de Obra | Quantidade | Salário Hora |  |  |  | Custo Horário
Insumo | P9801 | SICRO3 | Ajudante | 0.9 |  |  |  | 22.4454 | 20.2009
[5 empty] | Custo Horário da Mão de Obra => |  |  |  | 20.2009
[5 empty] | Adc.M.O. - Ferramentas (0,0%) => |  |  |  | 0
[5 empty] | Custo Horário de Execução => |  |  |  | 24.6937
[5 empty] | Fator de Influencia da Chuva - FIC => |  |  |  | 0
[5 empty] | Custo do FIC => |  |  |  | 0
[5 empty] | Produção de Equipe => |  |  |  | 1
[5 empty] | Custo Unitário de Execução => |  |  |  | 24.6937
C | Banco | Código | Material | Quantidade | Unidade | Preço Unitário |  |  | Custo Horário
Insumo | SICRO3 | M0560 | Desmoldante para fôrmas de madeira | 0.01852 | l | 11.4552 |  |  | 0.2122
Insumo | SICRO3 | M1205 | Prego de ferro | 0.02365 | kg | 14.3361 |  |  | 0.339
Insumo | SICRO3 | M0290 | Tábua - E = 2,5 cm e L = 10 cm | 1.2149 | m | 5.5987 |  |  | 6.8018
Insumo | SICRO3 | M1429 | Tábua de pinho de terceira - E = 2,5 cm | 0.40427 | m² | 56.4197 |  |  | 22.8088
[5 empty] | Custo Total do Material => |  |  |  | 30.1618
D | Banco | Código | Atividades Auxiliares | Quantidade | Unidade | Preço Unitário |  |  | Custo Horário
Atividade Auxiliar | SINAPI | 88262 | CARPINTEIRO DE FORMAS COM ENCARGOS COMPLEMENTARES | 0.9 | H | 30.2 |  |  | 27.18
[5 empty] | Custo Total das Atividades => |  |  |  | 27.18
|  |  |  | Valor do BDI => | 19.18 |  | Valor com BDI => |  | 101.22
| Código | Banco | Descrição | Tipo |  | Und | Quant. | Valor Unit | Total
Composição | 062100 | SIURB INFRA | LEVANTAMENTO OU REBAIXAMENTO DE TAMPÃO DE POÇO DE VISITA | Infraestrutura |  | UN | 1 | 172.51 | 172.51
Composição Auxiliar | 98564 | SINAPI | PROTEÇÃO MECÂNICA DE SUPERFÍCIE VERTICAL COM ARGAMASSA DE CIMENTO E AREIA, TRAÇO 1:3, E=2CM. AF_09/2023 | IMPE - IMPERMEABILIZAÇÕES E PROTEÇÕES DIVERSAS |  | m² | 0.44 | 53.17 | 23.39
Composição Auxiliar | 100489 | SINAPI | ARGAMASSA TRAÇO 1:3 (EM VOLUME DE CIMENTO E AREIA MÉDIA ÚMIDA), PREPARO MECÂNICO COM BETONEIRA 600 L. AF_08/2019 | SEDI - SERVIÇOS DIVERSOS |  | m³ | 0.0309 | 610.79 | 18.87
Composição Auxiliar | 88316 | SINAPI | SERVENTE COM ENCARGOS COMPLEMENTARES | SEDI - SERVIÇOS DIVERSOS |  | H | 2.382 | 21.66 | 51.59
Insumo | P9821 | SICRO3 | Pedreiro | Mão de Obra |  | h | 1 | 30.4103 | 30.41
Insumo | 00007258 | SINAPI | TIJOLO CERAMICO MACICO COMUM *5 X 10 X 20* CM (L X A X C) | Material |  | UN | 84.666 | 0.57 | 48.25
|  |  |  | Valor do BDI => | 40.35 |  | Valor com BDI => |  | 212.86
|  |  |  | Valor do BDI => | 8.95 |  | Valor com BDI => |  | 47.23
| Código | Banco | Descrição | Tipo |  | Und | Quant. | Valor Unit | Total
Composição | 98564 | SINAPI | PROTEÇÃO MECÂNICA DE SUPERFÍCIE VERTICAL COM ARGAMASSA DE CIMENTO E AREIA, TRAÇO 1:3, E=2CM. AF_09/2023 | IMPE - IMPERMEABILIZAÇÕES E PROTEÇÕES DIVERSAS |  | m² | 1 | 53.17 | 53.17
Composição Auxiliar | 87372 | SINAPI | ARGAMASSA TRAÇO 1:3 (EM VOLUME DE CIMENTO E AREIA MÉDIA ÚMIDA) PARA CONTRAPISO, PREPARO MANUAL. AF_08/2019 | SEDI - SERVIÇOS DIVERSOS |  | m³ | 0.025 | 829.43 | 20.73
Composição Auxiliar | 88316 | SINAPI | SERVENTE COM ENCARGOS COMPLEMENTARES | SEDI - SERVIÇOS DIVERSOS |  | H | 0.1162 | 21.66 | 2.51
Insumo | 00010931 | SINAPI | TELA DE ARAME GALVANIZADA, HEXAGONAL, FIO 0,56 MM (24 BWG), MALHA 1/2", H = 1 M | Material |  | m² | 1.05 | 13.59 | 14.26
Insumo | P9821 | SICRO3 | Pedreiro | Mão de Obra |  | h | 0.5154 | 30.4103 | 15.67
|  |  |  | Valor do BDI => | 12.43 |  | Valor com BDI => |  | 65.6
| Código | Banco | Descrição | Tipo |  | Und | Quant. | Valor Unit | Total
Composição | 5212552 | SICRO3 | Pintura eletrostática a pó com tinta poliéster em chapa de aço |  |  | m² | 1 | 16.73 | 16.73
A | Código | Banco | Equipamentos | Quantidade | Utilização |  | Custo Operacional |  | Custo Horário
[5 empty] | Operativa | Improdutiva | Operativa | Improdutiva
Insumo | E9076 | SICRO3 | Equipamento para pintura eletrostática com cabine dupla de 7,00 kW e estufa de 80.000 kCal | 1 | 1 | 0 | 49.4931 | 43.6563 | 49.4931
Insumo | E9753 | SICRO3 | Grupo gerador - 23 kVA | 1 | 1 | 0 | 23.3608 | 5.4595 | 23.3608
[5 empty] | Custo Horário de Equipamentos => |  |  |  | 72.8539
B | Código | Banco | Mão de Obra | Quantidade | Salário Hora |  |  |  | Custo Horário
Insumo | P9801 | SICRO3 | Ajudante | 1 |  |  |  | 22.4454 | 22.4454
Insumo | P9822 | SICRO3 | Pintor | 2 |  |  |  | 30.5604 | 61.1208
[5 empty] | Custo Horário da Mão de Obra => |  |  |  | 83.5662
[5 empty] | Adc.M.O. - Ferramentas (0,0%) => |  |  |  | 0
[5 empty] | Custo Horário de Execução => |  |  |  | 156.4201
[5 empty] | Fator de Influencia da Chuva - FIC => |  |  |  | 0
[5 empty] | Custo do FIC => |  |  |  | 0
[5 empty] | Produção de Equipe => |  |  |  | 19.15
[5 empty] | Custo Unitário de Execução => |  |  |  | 8.1682
C | Banco | Código | Material | Quantidade | Unidade | Preço Unitário |  |  | Custo Horário
Insumo | SICRO3 | M3153 | Tinta em pó à base de resina poliéster | 0.112 | kg | 76.4144 |  |  | 8.5584
[5 empty] | Custo Total do Material => |  |  |  | 8.5584
|  |  |  | Valor do BDI => | 3.91 |  | Valor com BDI => |  | 20.64
| Código | Banco | Descrição | Tipo |  | Und | Quant. | Valor Unit | Total
Composição | 5213414 | SICRO3 | Placa em aço nº 16 galvanizado com película retrorrefletiva tipo I + SI - confecção |  |  | m² | 1 | 555.23 | 555.23
A | Código | Banco | Equipamentos | Quantidade | Utilização |  | Custo Operacional |  | Custo Horário
[5 empty] | Operativa | Improdutiva | Operativa | Improdutiva
Insumo | E9568 | SICRO3 | Furadeira de impacto de 12,5 mm - 0,80 kW | 0.1506 | 1 | 0 | 0.2053 | 0.1362 | 0.0309
Insumo | E9753 | SICRO3 | Grupo gerador - 23 kVA | 0.48193 | 1 | 0 | 23.3608 | 5.4595 | 11.2583
Insumo | E9623 | SICRO3 | Máquina de bancada guilhotina - 4,00 kW | 0.2008 | 1 | 0 | 14.9132 | 9.4797 | 2.9946
Insumo | E9622 | SICRO3 | Máquina de bancada universal para corte de chapa - 1,50 kW | 0.48193 | 1 | 0 | 11.5834 | 7.3631 | 5.5824
[5 empty] | Custo Horário de Equipamentos => |  |  |  | 19.8662
B | Código | Banco | Mão de Obra | Quantidade | Salário Hora |  |  |  | Custo Horário
Insumo | P9801 | SICRO3 | Ajudante | 2 |  |  |  | 22.4454 | 44.8908
Insumo | P9830 | SICRO3 | Montador | 1 |  |  |  | 31.3326 | 31.3326
Insumo | P9823 | SICRO3 | Serralheiro | 1 |  |  |  | 27.3341 | 27.3341
[5 empty] | Custo Horário da Mão de Obra => |  |  |  | 103.5575
[5 empty] | Adc.M.O. - Ferramentas (0,0%) => |  |  |  | 0
[5 empty] | Custo Horário de Execução => |  |  |  | 123.4237
[5 empty] | Fator de Influencia da Chuva - FIC => |  |  |  | 0
[5 empty] | Custo do FIC => |  |  |  | 0
[5 empty] | Produção de Equipe => |  |  |  | 4
[5 empty] | Custo Unitário de Execução => |  |  |  | 30.8559
C | Banco | Código | Material | Quantidade | Unidade | Preço Unitário |  |  | Custo Horário
Insumo | SICRO3 | M1367 | Chapa fina em aço galvanizado | 11.775 | kg | 12.0598 |  |  | 142.0041
Insumo | SICRO3 | M3229 | Película retrorrefletiva tipo I + SI (sinal impresso com película de sobreposição tipo V) | 1 | m² | 354.809 |  |  | 354.809
[5 empty] | Custo Total do Material => |  |  |  | 496.8131
D | Banco | Código | Atividades Auxiliares | Quantidade | Unidade | Preço Unitário |  |  | Custo Horário
Atividade Auxiliar | SICRO3 | 5212552 | Pintura eletrostática a pó com tinta poliéster em chapa de aço | 1 | m² | 16.73 |  |  | 16.73
Atividade Auxiliar | SINAPI | 88316 | SERVENTE COM ENCARGOS COMPLEMENTARES | 0.5 | H | 21.66 |  |  | 10.83
[5 empty] | Custo Total das Atividades => |  |  |  | 27.56
|  |  |  | Valor do BDI => | 129.86 |  | Valor com BDI => |  | 685.09
| Código | Banco | Descrição | Tipo |  | Und | Quant. | Valor Unit | Total
Composição | 2060542 | CAERN | RETIRADA E REASSENTAMENTO DE TAMPÃO DE POÇO DE VISITA | DROP |  | UN | 1 | 36.86 | 36.86
Composição Auxiliar | 88316 | SINAPI | SERVENTE COM ENCARGOS COMPLEMENTARES | SEDI - SERVIÇOS DIVERSOS |  | H | 1 | 21.66 | 21.66
Insumo | P9821 | SICRO3 | Pedreiro | Mão de Obra |  | h | 0.5 | 30.4103 | 15.2
|  |  |  | Valor do BDI => | 8.62 |  | Valor com BDI => |  | 45.48
| Código | Banco | Descrição | Tipo |  | Und | Quant. | Valor Unit | Total
Composição | 5914359 | SICRO3 | Transporte com caminhão basculante de 10 m³ - rodovia em leito natural |  |  | tkm | 1 | 1.1 | 1.1
A | Código | Banco | Equipamentos | Quantidade | Utilização |  | Custo Operacional |  | Custo Horário
[5 empty] | Operativa | Improdutiva | Operativa | Improdutiva
Insumo | E9579 | SICRO3 | Caminhão basculante com capacidade de 10 m³ - 188 kW | 1 | 1 | 0 | 269.4583 | 94.9241 | 269.4583
[5 empty] | Custo Horário de Equipamentos => |  |  |  | 269.4583
[5 empty] | Custo Horário de Execução => |  |  |  | 269.4583
[5 empty] | Fator de Influencia da Chuva - FIC => |  |  |  | 0.0143
[5 empty] | Custo do FIC => |  |  |  | 0.0154
[5 empty] | Produção de Equipe => |  |  |  | 249
[5 empty] | Custo Unitário de Execução => |  |  |  | 1.0822
|  |  |  | Valor do BDI => | 0.25 |  | Valor com BDI => |  | 1.35
| Código | Banco | Descrição | Tipo |  | Und | Quant. | Valor Unit | Total
Composição | 5914374 | SICRO3 | Transporte com caminhão basculante de 10 m³ - rodovia em revestimento primário |  |  | tkm | 1 | 0.88 | 0.88
A | Código | Banco | Equipamentos | Quantidade | Utilização |  | Custo Operacional |  | Custo Horário
[5 empty] | Operativa | Improdutiva | Operativa | Improdutiva
Insumo | E9579 | SICRO3 | Caminhão basculante com capacidade de 10 m³ - 188 kW | 1 | 1 | 0 | 269.4583 | 94.9241 | 269.4583
[5 empty] | Custo Horário de Equipamentos => |  |  |  | 269.4583
[5 empty] | Custo Horário de Execução => |  |  |  | 269.4583
[5 empty] | Fator de Influencia da Chuva - FIC => |  |  |  | 0.0143
[5 empty] | Custo do FIC => |  |  |  | 0.0123
[5 empty] | Produção de Equipe => |  |  |  | 311.25
[5 empty] | Custo Unitário de Execução => |  |  |  | 0.8657
|  |  |  | Valor do BDI => | 0.2 |  | Valor com BDI => |  | 1.08
| Código | Banco | Descrição | Tipo |  | Und | Quant. | Valor Unit | Total
Composição | 5914389 | SICRO3 | Transporte com caminhão basculante de 10 m³ - rodovia pavimentada |  |  | tkm | 1 | 0.72 | 0.72
A | Código | Banco | Equipamentos | Quantidade | Utilização |  | Custo Operacional |  | Custo Horário
[5 empty] | Operativa | Improdutiva | Operativa | Improdutiva
Insumo | E9579 | SICRO3 | Caminhão basculante com capacidade de 10 m³ - 188 kW | 1 | 1 | 0 | 269.4583 | 94.9241 | 269.4583
[5 empty] | Custo Horário de Equipamentos => |  |  |  | 269.4583
[5 empty] | Custo Horário de Execução => |  |  |  | 269.4583
[5 empty] | Fator de Influencia da Chuva - FIC => |  |  |  | 0
[5 empty] | Custo do FIC => |  |  |  | 0
[5 empty] | Produção de Equipe => |  |  |  | 373.5
[5 empty] | Custo Unitário de Execução => |  |  |  | 0.7214
|  |  |  | Valor do BDI => | 0.16 |  | Valor com BDI => |  | 0.88
| Código | Banco | Descrição | Tipo |  | Und | Quant. | Valor Unit | Total
Composição | 5914449 | SICRO3 | Transporte com caminhão carroceria de 15 t - rodovia em leito natural |  |  | tkm | 1 | 1.01 | 1.01
A | Código | Banco | Equipamentos | Quantidade | Utilização |  | Custo Operacional |  | Custo Horário
[5 empty] | Operativa | Improdutiva | Operativa | Improdutiva
Insumo | E9592 | SICRO3 | Caminhão carroceria com capacidade de 15 t - 188 kW | 1 | 1 | 0 | 247.9363 | 84.0129 | 247.9363
[5 empty] | Custo Horário de Equipamentos => |  |  |  | 247.9363
[5 empty] | Custo Horário de Execução => |  |  |  | 247.9363
[5 empty] | Fator de Influencia da Chuva - FIC => |  |  |  | 0.0143
[5 empty] | Custo do FIC => |  |  |  | 0.0142
[5 empty] | Produção de Equipe => |  |  |  | 248.59
[5 empty] | Custo Unitário de Execução => |  |  |  | 0.9974
|  |  |  | Valor do BDI => | 0.23 |  | Valor com BDI => |  | 1.24
| Código | Banco | Descrição | Tipo |  | Und | Quant. | Valor Unit | Total
Composição | 5914464 | SICRO3 | Transporte com caminhão carroceria de 15 t - rodovia em revestimento primário |  |  | tkm | 1 | 0.81 | 0.81
A | Código | Banco | Equipamentos | Quantidade | Utilização |  | Custo Operacional |  | Custo Horário
[5 empty] | Operativa | Improdutiva | Operativa | Improdutiva
Insumo | E9592 | SICRO3 | Caminhão carroceria com capacidade de 15 t - 188 kW | 1 | 1 | 0 | 247.9363 | 84.0129 | 247.9363
[5 empty] | Custo Horário de Equipamentos => |  |  |  | 247.9363
[5 empty] | Custo Horário de Execução => |  |  |  | 247.9363
[5 empty] | Fator de Influencia da Chuva - FIC => |  |  |  | 0.0143
[5 empty] | Custo do FIC => |  |  |  | 0.0114
[5 empty] | Produção de Equipe => |  |  |  | 310.73
[5 empty] | Custo Unitário de Execução => |  |  |  | 0.7979
|  |  |  | Valor do BDI => | 0.18 |  | Valor com BDI => |  | 0.99
| Código | Banco | Descrição | Tipo |  | Und | Quant. | Valor Unit | Total
Composição | 5914479 | SICRO3 | Transporte com caminhão carroceria de 15 t - rodovia pavimentada |  |  | tkm | 1 | 0.66 | 0.66
A | Código | Banco | Equipamentos | Quantidade | Utilização |  | Custo Operacional |  | Custo Horário
[5 empty] | Operativa | Improdutiva | Operativa | Improdutiva
Insumo | E9592 | SICRO3 | Caminhão carroceria com capacidade de 15 t - 188 kW | 1 | 1 | 0 | 247.9363 | 84.0129 | 247.9363
[5 empty] | Custo Horário de Equipamentos => |  |  |  | 247.9363
[5 empty] | Custo Horário de Execução => |  |  |  | 247.9363
[5 empty] | Fator de Influencia da Chuva - FIC => |  |  |  | 0
[5 empty] | Custo do FIC => |  |  |  | 0
[5 empty] | Produção de Equipe => |  |  |  | 372.88
[5 empty] | Custo Unitário de Execução => |  |  |  | 0.6649
|  |  |  | Valor do BDI => | 0.15 |  | Valor com BDI => |  | 0.81
| Código | Banco | Descrição | Tipo |  | Und | Quant. | Valor Unit | Total
Composição | 5914640 | SICRO3 | Transporte com cavalo mecânico com semirreboque com capacidade de 30 t - rodovia pavimentada |  |  | tkm | 1 | 0.53 | 0.53
A | Código | Banco | Equipamentos | Quantidade | Utilização |  | Custo Operacional |  | Custo Horário
[5 empty] | Operativa | Improdutiva | Operativa | Improdutiva
Insumo | E9666 | SICRO3 | Cavalo mecânico com semirreboque com capacidade de 30 t - 265 kW | 1 | 1 | 0 | 384.532 | 133.7068 | 384.532
[5 empty] | Custo Horário de Equipamentos => |  |  |  | 384.532
[5 empty] | Custo Horário de Execução => |  |  |  | 384.532
[5 empty] | Fator de Influencia da Chuva - FIC => |  |  |  | 0
[5 empty] | Custo do FIC => |  |  |  | 0
[5 empty] | Produção de Equipe => |  |  |  | 731.74
[5 empty] | Custo Unitário de Execução => |  |  |  | 0.5255
|  |  |  | Valor do BDI => | 0.12 |  | Valor com BDI => |  | 0.65
| Código | Banco | Descrição | Tipo |  | Und | Quant. | Valor Unit | Total
Composição | 6416078 | SICRO3 | Usinagem de concreto asfáltico - faixa C - areia e brita comerciais |  |  | t | 1 | 174.62 | 174.62
A | Código | Banco | Equipamentos | Quantidade | Utilização |  | Custo Operacional |  | Custo Horário
[5 empty] | Operativa | Improdutiva | Operativa | Improdutiva
Insumo | E9559 | SICRO3 | Aquecedor de fluido térmico - 12 kW | 1 | 1 | 0 | 68.7592 | 40.3149 | 68.7592
Insumo | E9584 | SICRO3 | Carregadeira de pneus com capacidade de 1,72 m³ - 113 kW | 1 | 0.8 | 0.2 | 190.3344 | 101.1933 | 172.5062
Insumo | E9021 | SICRO3 | Grupo gerador - 456 kVA | 1 | 1 | 0 | 339.74 | 23.0374 | 339.74
Insumo | E9558 | SICRO3 | Tanque de estocagem de asfalto com capacidade de 30.000 l | 2 | 1 | 0 | 56.2694 | 38.4361 | 112.5388
Insumo | E9689 | SICRO3 | Usina de asfalto a quente gravimétrica com capacidade de 100/140 t/h - 260 kW | 1 | 1 | 0 | 1181.4738 | 626.01 | 1181.4738
[5 empty] | Custo Horário de Equipamentos => |  |  |  | 1875.018
[5 empty] | Custo Horário de Execução => |  |  |  | 1875.018
[5 empty] | Fator de Influencia da Chuva - FIC => |  |  |  | 0
[5 empty] | Custo do FIC => |  |  |  | 0
[5 empty] | Produção de Equipe => |  |  |  | 99.6
[5 empty] | Custo Unitário de Execução => |  |  |  | 18.8255
C | Banco | Código | Material | Quantidade | Unidade | Preço Unitário |  |  | Custo Horário
Insumo | SINAPI | 370 | AREIA MEDIA - POSTO JAZIDA/FORNECEDOR (RETIRADO NA JAZIDA, SEM TRANSPORTE) | 0.32475 | m³ | 110 |  |  | 35.7225
Insumo | SICRO3 | M0005 | Brita 0 | 0.06245 | m³ | 135.2152 |  |  | 8.4442
Insumo | SICRO3 | M0191 | Brita 1 | 0.06245 | m³ | 132.3069 |  |  | 8.2626
Insumo | SICRO3 | M0344 | Cal hidratada - a granel | 56.2 | kg | 0.5258 |  |  | 29.55
Insumo | SICRO3 | M1943 | Cimento asfáltico de petróleo - CAP 50/70 | 0.06323 | t | 0 |  |  | 0
Insumo | SICRO3 | M1941 | Óleo tipo A1 | 8 | l | 6.54 |  |  | 52.32
Insumo | SICRO3 | M1103 | Pedrisco | 0.13739 | m³ | 133.2986 |  |  | 18.3139
[5 empty] | Custo Total do Material => |  |  |  | 152.6132
D | Banco | Código | Atividades Auxiliares | Quantidade | Unidade | Preço Unitário |  |  | Custo Horário
Atividade Auxiliar | SINAPI | 88316 | SERVENTE COM ENCARGOS COMPLEMENTARES | 0.040161 | H | 21.66 |  |  | 0.8699
[5 empty] | Custo Total das Atividades => |  |  |  | 0.8699
E | Banco | Insumo | Tempos Fixos | Código | Quantidade | Unidade | Preço Unitário |  | Custo Horário
Tempo Fixo | SICRO3 | M0028 | Carga, manobra e descarga de agregados ou solos em caminhão basculante de 10 m³ - carga com carregadeira de 3,40 m³(exclusa) e descarga livre | 5914647 | 0.48713 | t | 1.61 |  | 0.7843
Tempo Fixo | SICRO3 | M0005 | Carga, manobra e descarga de agregados ou solos em caminhão basculante de 10 m³ - carga com carregadeira de 3,40 m³(exclusa) e descarga livre | 5914647 | 0.09368 | t | 1.61 |  | 0.1508
Tempo Fixo | SICRO3 | M0191 | Carga, manobra e descarga de agregados ou solos em caminhão basculante de 10 m³ - carga com carregadeira de 3,40 m³(exclusa) e descarga livre | 5914647 | 0.09368 | t | 1.61 |  | 0.1508
Tempo Fixo | SICRO3 | M0344 | Carga, manobra e descarga de cimento ou cal hidratada a granel em caminhão silo de 30 m³ | 5914363 | 0.0562 | t | 15.82 |  | 0.8891
Tempo Fixo | SICRO3 | M1103 | Carga, manobra e descarga de agregados ou solos em caminhão basculante de 10 m³ - carga com carregadeira de 3,40 m³(exclusa) e descarga livre | 5914647 | 0.20609 | t | 1.61 |  | 0.3318
[5 empty] | Custo Total dos Tempos Fixos => |  |  |  | 2.3068
|  |  |  | Valor do BDI => | 40.84 |  | Valor com BDI => |  | 215.46

## Mob. e Desmob.
EXECUÇÃO DE SERVIÇOS DE PAVIMENTAÇÃO COM CONCRETO BETUMINOSO USINADO A QUENTE (CBUQ) EM VIAS DOS MUNICÍPIOS DIVERSOS INSERIDOS NA ÁREA DE ATUAÇÃO DA 6ª SUPERINTENDÊNCIA DA CODEVASF EM JUAZEIRO/BA - LOTE 03
MEMÓRIA DE CÁLCULO DOS MOMENTOS DE TRANSPORTE PARA MOBILIZAÇÃO E DESMOBILIZAÇÃO
Deslocamento:
Obs.: CAVALO MECÂNICO COM SEMI-REBOQUE E CAPACIDADE DE 30 T - 240 KW (E9666) + ESCOLTA VEÍCULO LEVE (E9512).
Peso das máquinas:
| Carregadeira de pneus com capacidade de 3,40 m³ - 195 kW |  |  | 18.14 |  | PESOS RETIRADOS DO CADERNO TÉCNICO PARÂMETROS DE EQUIPAMENTOS DO SICRO Versão 1.0 Mês de referência: julho de 2023
| Motoniveladora - 93 kW |  |  | 15.66 | ton
| Rolo compactador de pneus autopropelido de 27 t - 85 kW |  |  | 11.7 | ton
| Rolo compactador pé de carneiro vibratório autopropelido de 11,6 t - 82 kW |  |  | 12.4 | ton
| Trator sobre esteiras com lâmina - 127 kW |  |  | 19 | ton
| Escavadeira hidráulica sobre esteiras com caçamba com capacidade de 1,56 m³ - 118 kW |  |  | 24.5 | ton
| Trator agrícola - 77 kW |  |  | 5.7 | ton
| CONTAINER 2,30 X 6,00 M, ALT. 2,50 M (03 UNIDADES) |  |  | 6 | ton | SITE ESPECIFICOS DE ATUAÇÃO DE CONTAINERES
|  | Total |  | 113.1 | ton
Portanto: | Portanto
Mobilização e Desmobilização - Total (km) |  | 113.1 | t x km
Ministério da Integração e do Desenvolvimento Regional – MDR
Companhia de Desenvolvimento dos Vales do São Francisco e do Parnaíba

## Mat. Betuminoso
SISTEMA DE REGISTRO DE PREÇO 6ª SR CODEVASF
EXECUÇÃO DE SERVIÇOS DE PAVIMENTAÇÃO COM CONCRETO BETUMINOSO USINADO A QUENTE (CBUQ) EM VIAS DOS MUNICÍPIOS DIVERSOS INSERIDOS NA ÁREA DE ATUAÇÃO DA 6ª SUPERINTENDÊNCIA DA CODEVASF EM JUAZEIRO/BA - LOTE 03
Banco: ANP - 09/2023
Aquição de Materiais Betuminoso
Aquisição do CM-30 = (valor do material (tabela ANP)/0,82)+BDI de 15,00%
Aquisição do RR-2C = (valor do material (tabela ANP)/0,82)+BDI de 15,00%
ITEM | Material | Und | R$/KG (Tabela ANP) | Custo R$/T | Custo R$ C/BDI
3.1 | CM-30 | ton | 4.3586 | 5310 | 6106.5
3.2 | RR-1C | ton | 3.3607 | 4090 | 4703.5
3.3 | CAP 50/70 | ton | 3.4391 | 4190 | 4818.5
*ICMS 18% E BDI 15%
Ministério da Integração e do Desenvolvimento Regional - MDR
Companhia de Desenvolvimento dos Vales do São Francisco e do Parnaíba
6ªGRD/UEP - 6ª Superintendência Regional

## Projeto Executivo
EXECUÇÃO DE SERVIÇOS DE PAVIMENTAÇÃO COM CONCRETO BETUMINOSO USINADO A QUENTE (CBUQ) EM VIAS DOS MUNICÍPIOS DIVERSOS INSERIDOS NA ÁREA DE ATUAÇÃO DA 6ª SUPERINTENDÊNCIA DA CODEVASF EM JUAZEIRO/BA - LOTE 03
COMPOSIÇAO PREÇO PROJETO EXECUTIVO - CPU 01
DISCRIMINAÇAO |  | Base | Código | Unidade | Quantitativo | Pr. Unit. | Pr. Total
A· EQUIPE TÉCNICA | [6 empty] | 2801.39
| A. 1 - Pessoal de Nível Superior | [5 empty] | 2200.42
| Engenheiro | SINAPI | 34780 | h | 15 | 125.58 | 1883.7
| Topógrafo | SINAPI | 7592 | h | 7.5 | 42.23 | 316.72
| A.2 - Pessoal de Nível Técnico e Aux. | [5 empty] | 600.97
| Auxiliar de topógrafo | SINAPI | 244 | h | 7.5 | 18.99 | 142.42
| Cadista/calculista | SINAPI | 2359 | h | 15 | 30.57 | 458.55
B - ENCARGOS SOCIAIS | [6 empty] | 0
| Taxas 115,15% | JÁ INCLUSAS EM "A"
C - DESPESAS GERAIS | [6 empty] | 775.64
| C.1 - MATERIAIS DE CONSUMO |  |  | Estimativa % como referência de equipe técnica com encargos sociais | 3% | 2801.39 | 84.04
| C.2 - VEÍCULOS | SINAPI | 92145 | H | 8 | 81.95 | 655.6
| C.3 - EQUIPAMENTOS, INSTALAÇÕES E MOBILIÁRIO | SINAPI | 7247 | H | 16 | 2.25 | 36
D - ENSAIOS | [6 empty] | 2660
|  | D.1 - ENSAIOS | M² | 14000 | Composição Ensaios (CPU-08) | 0.19 | 2660
I - SOMA (A+B+C+D) | [6 empty] | 6237.03
I - RELATÓRIOS |  |  |  | Estimativa % como referência soma II | 2.5% | 6237.03 | 155.92
X - TOTAL | [6 empty] | 6392.95
[6 empty] | Por m²: | 0.45
Ministério da Integração e do Desenvolvimento Regional – MIDR
Companhia de Desenvolvimento dos Vales do São Francisco e do Parnaíba

## CPU ENSAIOS
Bancos
SINAPI - 10/2023 - Bahia SICRO3 - 07/2023 - Bahia ORSE - 09/2023 - Sergipe
EXECUÇÃO DE SERVIÇOS DE PAVIMENTAÇÃO COM CONCRETO BETUMINOSO USINADO A QUENTE (CBUQ) EM VIAS DOS MUNICÍPIOS DIVERSOS INSERIDOS NA ÁREA DE ATUAÇÃO DA 6ª SUPERINTENDÊNCIA DA CODEVASF EM JUAZEIRO/BA - LOTE 03
Composições Analíticas com Preço Unitário
Composições Principais
Encargos Sociais Não Desonerado
Horista: | 115.1%
Mensalista: | 71.22%
CPU 08 | CODEVASF |  | CONTROLE TECNOLÓGICO - PROJETO | m² | COEF. | PRECO UNITÁRIO (R$) | TOTAL (R$)
Insumo | SICRO | P9858 | Laboratorista | mês | 1.0714e-05 | 5586.2237 | 0.0598
Insumo | SICRO | P9833 | Auxiliar de Laboratório | mês | 1.0714e-05 | 4072.1914 | 0.0436
Composição | SICRO | *B8957 | Laboratório de Solos | mês | 1.0714e-05 | 4235.59 | 0.0453
Composição | SICRO | *B8956 | Laboratório de Concreto | mês | 1.0714e-05 | 4285.23 | 0.0459
| *Relatório de Custos Gerais do DNIT, página 1 |  |  | Sub total: |  |  | 0.1946
|  |  |  | CPU-20 | PREÇO UNITÁRIO TOTAL: |  | 0.19
PREÇO REFERÊNCIA
Ministério da Integração e do Desenvolvimento Regional – MIDR
Companhia de Desenvolvimento dos Vales do São Francisco e do Parnaíba

## CURVA ABC
|  |  |  | Bancos |  | B.D.I. Serviço: | 23.39% | Encargos Sociais
|  |  |  | SINAPI - 10/2023 - Bahia SICRO3 - 07/2023 - Bahia ORSE - 09/2023 - Sergipe |  | B.D.I. Material: | 15% | Não Desonerado: Horista: 115,15% Mensalista: 71,22%
CURVA ABC DOS SERVIÇOS
EXECUÇÃO DE SERVIÇOS DE PAVIMENTAÇÃO COM CONCRETO BETUMINOSO USINADO A QUENTE (CBUQ) EM VIAS DOS MUNICÍPIOS DIVERSOS INSERIDOS NA ÁREA DE ATUAÇÃO DA 6ª SUPERINTENDÊNCIA DA CODEVASF EM JUAZEIRO/BA - LOTE 03
Item | Código | Banco | Descrição | Und | Quant. | Valor Unit | Valor Unit com BDI | Total | Área
|  |  | PAVIMENTAÇÃO EM TSD |  |  |  |  | 24880800 | #REF! | #REF!
5 |  |  | PAVIMENTAÇÃO |  |  |  |  | 12375041.66 | incc |  | i | 0.49737 | p | 0 | 0
6 |  |  | TRANSPORTE |  |  |  |  | 4392243.86 |  |  |  |  | d | 0 | 0
4 |  |  | INFRAESTRUTURA BASE, SUB-BASE E REFORÇO |  |  |  |  | 2525536.32
7 |  |  | DRENAGEM |  |  |  |  | 4117920
3 |  |  | TERRAPLANAGEM |  |  |  |  | 578088
8 |  |  | SINALIZAÇÃO HORIZONTAL E VERTICAL |  |  |  |  | 372369.6
2 |  |  | SERVIÇOS PRELIMINARES |  |  |  |  | 218620.01
1 |  |  | PROJETO EXECUTIVO |  |  |  |  | 92400
9 |  |  | SERVIÇOS COMPLEMENTARES |  |  |  |  | 208580.55
Ministério da Integração e do Desenvolvimento Regional – MIDR
Companhia de Desenvolvimento dos Vales do São Francisco e do Parnaíba