## Resumo do Orçamento
| Obra | Bancos |  |  | Encargos Sociais
| SUBSTITUÇÂO DE EQUIPAMENTOS HIDROMECÂNICOS E OBRAS CIVIS NA TORRE DE TOMADA D'ÁGUA | SINAPI - 06/2023 - Bahia SICRO3 - 04/2023 - Bahia ORSE - 06/2023 - Sergipe EMBASA - 05/2023 - Bahia | B.D.I 25,91% B.D.I 14,70% |  | Não Desonerado: Horista: 115,15% Mensalista: 71,22%
Planilha Orçamentária Resumida
Item | Descrição |  |  |  |  | Total | Peso (%)
1 | ADMINISTRAÇÃO LOCAL |  |  |  |  | 144992.68 | 10.96%
2 | SERVIÇOS PRELIMINARES |  |  |  |  | 51230.65 | 3.871%
3 | VEDAÇÃO DA VÁLVULA DE DESCARGA |  |  |  |  | 2193.18 | 0.1657%
4 | SERVIÇOS AUXILIARES |  |  |  |  | 425543.94 | 32.16%
5 | VISITA TÉCNICA E ELABORAÇÃO DE LAUDO DA TOMADA D'ÁGUA E COMPORTA |  |  |  |  | 93587.88 | 7.072%
6 | TOMADA D'ÁGUA - RECUPERAÇÃO ESTRUTURAL |  |  |  |  | 3701.74 | 0.2797%
7 | SUBSTITUIÇÃO DA COMPORTA |  |  |  |  | 433803.48 | 32.78%
8 | SUBSTITUIÇÃO DA ESTRUTURA DE SAÍDA |  |  |  |  | 165813.97 | 12.53%
9 | PROJETO |  |  |  |  | 2532.9 | 0.1914%
|  |  |  | Total sem BDI | 1101632.95
|  |  |  | Total do BDI | 221767.49
|  |  |  | Total Geral | 1323400.44

## Orçamento Sintético
|  |  | Obra | Bancos |  |  |  | Encargos Sociais
|  |  | SUBSTITUÇÂO DE EQUIPAMENTOS HIDROMECÂNICOS E OBRAS CIVIS NA TORRE DE TOMADA D'ÁGUA | SINAPI - 06/2023 - Bahia SICRO3 - 04/2023 - Bahia ORSE - 06/2023 - Sergipe EMBASA - 05/2023 - Bahia |  | B.D.I 25,91% B.D.I 14,70% |  | Não Desonerado: Horista: 115,15% Mensalista: 71,22%
Orçamento Sintético
Item | Código | Banco | Descrição | Und | Quant. | Valor Unit | Valor Unit com BDI | Total | Peso (%)
1 |  |  | ADMINISTRAÇÃO LOCAL |  |  |  |  | 144992.68 | 10.96%
1.1 | CPU. 01 | Próprio | Administração local | MÊS | 7 | 16450.83 | 20713.24 | 144992.68 | 10.96%
2 |  |  | SERVIÇOS PRELIMINARES |  |  |  |  | 51230.65 | 3.871%
2.1 |  |  | Canteiro de obras |  |  |  |  | 50040.41 | 3.781%
2.1.1 | 98524 | SINAPI | LIMPEZA MANUAL DE VEGETAÇÃO EM TERRENO COM ENXADA.AF_05/2018 | m² | 40.5 | 3.17 | 3.99 | 161.59 | 0.01221%
2.1.2 | 93207 | SINAPI | EXECUÇÃO DE ESCRITÓRIO EM CANTEIRO DE OBRA EM CHAPA DE MADEIRA COMPENSADA, NÃO INCLUSO MOBILIÁRIO E EQUIPAMENTOS. AF_02/2016 | m² | 12 | 1115.44 | 1404.45 | 16853.4 | 1.273%
2.1.3 | 93210 | SINAPI | EXECUÇÃO DE REFEITÓRIO EM CANTEIRO DE OBRA EM CHAPA DE MADEIRA COMPENSADA, NÃO INCLUSO MOBILIÁRIO E EQUIPAMENTOS. AF_02/2016 | m² | 7.5 | 617.01 | 776.87 | 5826.52 | 0.4403%
2.1.4 | 93212 | SINAPI | EXECUÇÃO DE SANITÁRIO E VESTIÁRIO EM CANTEIRO DE OBRA EM CHAPA DE MADEIRA COMPENSADA, NÃO INCLUSO MOBILIÁRIO. AF_02/2016 | m² | 9 | 1028.29 | 1294.71 | 11652.39 | 0.8805%
2.1.5 | 93208 | SINAPI | EXECUÇÃO DE ALMOXARIFADO EM CANTEIRO DE OBRA EM CHAPA DE MADEIRA COMPENSADA, INCLUSO PRATELEIRAS. AF_02/2016 | m² | 12 | 907.5 | 1142.63 | 13711.56 | 1.036%
2.1.6 | 94975 | SINAPI | CONCRETO FCK = 15MPA, TRAÇO 1:3,4:3,5 (EM MASSA SECA DE CIMENTO/ AREIA MÉDIA/ BRITA 1) - PREPARO MANUAL. AF_05/2021 | m³ | 2.84 | 513.16 | 646.11 | 1834.95 | 0.1387%
2.2 |  |  | Sinalização |  |  |  |  | 1190.24 | 0.08994%
2.2.1 | CPU.02 | Próprio | PLACA DE OBRA EM CHAPA DE ACO GALVANIZADO | M² | 2 | 472.66 | 595.12 | 1190.24 | 0.08994%
3 |  |  | VEDAÇÃO DA VÁLVULA DE DESCARGA |  |  |  |  | 2193.18 | 0.1657%
3.1 |  |  | Método de vedação da válvula de descarga de fundo |  |  |  |  | 2193.18 | 0.1657%
3.1.1 | EMBASA - M011812000 / M011812041 | Próprio | FLANGE CEGO FoFo PN 16 / FC16 FoFo DN 500 77,000 kg | PC | 1 | 596.17 | 750.63 | 750.63 | 0.05672%
3.1.2 | 12.93.43 | EMBASA | SOLDAGEM DE FLANGE EM TUBO DE AÇO CARBONO, DN 600 mm, e=9,5 mm, INCLUINDO REVESTIMENTO DA JUNTA E TESTE POR ULTRASSOM | UN | 1 | 1145.7 | 1442.55 | 1442.55 | 0.109%
4 |  |  | SERVIÇOS AUXILIARES |  |  |  |  | 425543.94 | 32.16%
4.1 | M089500001 | Próprio | TUBO PEAD PN80 DE 600MM PN5 | M | 160 | 1553.06 | 1781.35 | 285016 | 21.54%
4.2 | 12.95.65 | EMBASA | ASSENTAMENTO DE TUBO PEAD ACIMA DE DN 630MM | M | 160 | 64.58 | 81.31 | 13009.6 | 0.983%
4.3 | M119000504 | Próprio | CONJUNTO MOTO-BOMBA Q=340M3/H, H=38,5MCA, P=75CV TIPO LEAO S280R-2 OU SIMILAR | CJ | 4 | 16327.81 | 20558.34 | 82233.36 | 6.214%
4.4 | 19.01.13 | EMBASA | MONTAGEM E INST. DE CONJUNTO MOTO-BOMBA DE EIXO HORIZONTAL, POTENCIA MAIOR QUE75 ATE 150 CV | UN | 4 | 1817.08 | 2287.88 | 9151.52 | 0.6915%
4.5 | 19.01.57 | EMBASA | RETIRADA DE CONJ. MOTO BOMBA DE 60 A 100 CV | UN | 4 | 304.43 | 383.3 | 1533.2 | 0.1159%
4.6 | H019701006 | Próprio | LOCACAO DE GRUPO GERADOR 240KVA | MÊS | 6 | 4580.03 | 5766.71 | 34600.26 | 2.614%
5 |  |  | VISITA TÉCNICA E ELABORAÇÃO DE LAUDO DA TOMADA D'ÁGUA E COMPORTA |  |  |  |  | 93587.88 | 7.072%
5.1 |  |  | Vistoria e Laudo estrutural da tomada d'água |  |  |  |  | 3889.92 | 0.2939%
5.1.1 | 90778 | SINAPI | ENGENHEIRO CIVIL DE OBRA PLENO COM ENCARGOS COMPLEMENTARES | H | 24 | 128.73 | 162.08 | 3889.92 | 0.2939%
5.2 |  |  | Vistoria e Laudo da região submersa |  |  |  |  | 66553.76 | 5.029%
5.2.1 | CPU.03 | Próprio | Mobilização da Equipe, Camara Hiperbarica e todos os equipamentos de mergulho envolvidos na operação | Und | 1 | 41600 | 52378.56 | 52378.56 | 3.958%
5.2.2 | 4816024 | SICRO3 | Operação de mergulho dependente em profundidade de até 30 m - inclusive descompressão | h | 40 | 281.46 | 354.38 | 14175.2 | 1.071%
5.3 |  |  | Elaboração de plano para substituição da comporta |  |  |  |  | 23144.2 | 1.749%
5.3.1 | CPU.04 | Próprio | Plano De Trabalho Para Substiução Da Comporta | Und | 1 | 18381.55 | 23144.2 | 23144.2 | 1.749%
6 |  |  | TOMADA D'ÁGUA - RECUPERAÇÃO ESTRUTURAL |  |  |  |  | 3701.74 | 0.2797%
6.1 |  |  | Estrutura |  |  |  |  | 3701.74 | 0.2797%
6.1.1 | 41805 | Próprio | Locacao De Andaime Suspenso Ou Balancim Manual, Capacidade De Carga Total De Aproximadamente 250 Kg/M2, Plataforma De 1,50 M X 0,80 M (C X L), Cabo De 45 M | MÊS | 3 | 575 | 723.98 | 2171.94 | 0.1641%
6.1.2 | 1600408 | SICRO3 | Apicoamento manual de concreto | m² | 48 | 17.71 | 22.29 | 1069.92 | 0.08085%
6.1.3 | 100717 | SINAPI | LIXAMENTO MANUAL EM SUPERFÍCIES METÁLICAS EM OBRA. AF_01/2020 | m² | 3.2 | 10.42 | 13.11 | 41.95 | 0.00317%
6.1.4 | 99814 | SINAPI | LIMPEZA DE SUPERFÍCIE COM JATO DE ALTA PRESSÃO. AF_04/2019 | m² | 48 | 1.94 | 2.44 | 117.12 | 0.00885%
6.1.5 | 90285 | SINAPI | GRAUTE FGK=30 MPA; TRAÇO 1:0,9:1,2:0,6 (EM MASSA SECA DE CIMENTO/ AREIA GROSSA/ BRITA 0/ ADITIVO) - PREPARO MECÂNICO COM BETONEIRA 400 L. AF_09/2021 | m³ | 0.1 | 785.72 | 989.3 | 98.93 | 0.007475%
6.1.6 | 103670 | SINAPI | LANÇAMENTO COM USO DE BALDES, ADENSAMENTO E ACABAMENTO DE CONCRETO EM ESTRUTURAS. AF_02/2022 | m³ | 0.1 | 310.04 | 390.37 | 39.03 | 0.002949%
6.1.7 | 4915653 | SICRO3 | Selagem superficial de fissuras com adesivo estrutural à base de resina epóxi de alta viscosidade, inclusive limpeza superficial- fornecimento e aplicação | kg | 1 | 74.91 | 94.31 | 94.31 | 0.007126%
6.1.8 | 2314 | ORSE | Pintura de proteção e/ou acabamento sobre superfícies metálicas com aplicação de 01 demão de primer epoxi rico em zinco, e = 35 micra - R1 | m² | 3.2 | 17.02 | 21.42 | 68.54 | 0.005179%
7 |  |  | SUBSTITUIÇÃO DA COMPORTA |  |  |  |  | 433802.28 | 32.78%
7.1 |  |  | Fornecimento da Comporta |  |  |  |  | 247353.84 | 18.69%
7.1.1 | CPU.14 | Próprio | Comporta deslizante em construção soldada de chapa de aço inoxidável, com abertura livre de L x H = 2,00 x 2,00 m x Hs = 10,0 m.c.a, x Hconcr. = 10,0 m, com acionamento manual | Und | 1 | 215652.87 | 247353.84 | 247353.84 | 18.69%
7.2 |  |  | Substiuição da comporta com operação submersa |  |  |  |  | 186448.44 | 14.09%
7.2.1 | CPU.03 | Próprio | Mobilização da Equipe, Camara Hiperbarica e todos os equipamentos de mergulho envolvidos na operação | Und | 1 | 41600 | 52378.56 | 52378.56 | 3.958%
7.2.2 | CPU. 05 | Próprio | Demolição e transporte do concreto das ranhuras das peças fixas existentes e remoção e transporte das peças fixas e comporta | Und | 1 | 25199.79 | 31729.05 | 31729.05 | 2.398%
7.2.3 | CPU.06 | Próprio | Preparação das ranhuras para receber as novas peças fixas | Und | 1 | 24669.42 | 31061.26 | 31061.26 | 2.347%
7.2.4 | CPU.07 | Próprio | Montagem das novas peças fixas | Und | 1 | 31251.11 | 39348.27 | 39348.27 | 2.973%
7.2.5 | CPU.08 | Próprio | Concretagem das novas peças fixas | Und | 1 | 23845.91 | 30024.38 | 30024.38 | 2.269%
7.2.6 | CPU.09 | Próprio | Realização de teste de comissionamento da comporta - verificação das peças fixas | Und | 1 | 757.26 | 953.46 | 953.46 | 0.07205%
7.2.7 | CPU.10 | Próprio | Realização de teste de comissionamento da comporta - operação com água. | Und | 1 | 757.26 | 953.46 | 953.46 | 0.07205%
8 |  |  | SUBSTITUIÇÃO DA ESTRUTURA DE SAÍDA |  |  |  |  | 165813.97 | 12.53%
8.1 |  |  | Substituição da tubulação |  |  |  |  | 127792.57 | 9.656%
8.1.1 | 90084 | SINAPI | ESCAVAÇÃO MECANIZADA DE VALA COM PROF. MAIOR QUE 1,5 M ATÉ 3,0 M (MÉDIA MONTANTE E JUSANTE/UMA COMPOSIÇÃO POR TRECHO), ESCAVADEIRA (0,8 M3), LARGURA ATÉ 1,5 M, EM SOLO DE 1A CATEGORIA, EM LOCAIS COM ALTO NÍVEL DE INTERFERÊNCIA. AF_02/2021 | m³ | 126 | 11.42 | 14.37 | 1810.62 | 0.1368%
8.1.2 | CPU.11 | Próprio | Tubo de aço carbono DN 1000 mm | Und | 1 | 103739.28 | 118988.95 | 118988.95 | 8.991%
8.1.3 | 97177 | SINAPI | ASSENTAMENTO DE TUBO DE AÇO CARBONO PARA REDE DE ÁGUA, DN 1000 MM (40) OU DN 1100 MM (44), JUNTA SOLDADA, INSTALADO EM LOCAL COM NÍVEL ALTO DE INTERFERÊNCIAS (NÃO INCLUI FORNECIMENTO). AF_11/2017 | M | 42 | 83.78 | 105.48 | 4430.16 | 0.3348%
8.1.4 | 93363 | SINAPI | REATERRO MECANIZADO DE VALA COM ESCAVADEIRA HIDRÁULICA (CAPACIDADE DA CAÇAMBA: 0,8 M³ / POTÊNCIA: 111 HP), LARGURA ATÉ 1,5 M, PROFUNDIDADE DE 3,0 A 4,5 M COM SOLO DE 1ª CATEGORIA EM LOCAIS COM ALTO NÍVEL DE INTERFERÊNCIA. AF_04/2016 | m³ | 126 | 16.16 | 20.34 | 2562.84 | 0.1937%
8.2 |  |  | Substituição da válvula gaveta |  |  |  |  | 38021.4 | 2.873%
8.2.1 | CPU.12 | Próprio | Substituição da válvula gaveta DN 500 mm | Und | 1 | 30197.29 | 38021.4 | 38021.4 | 2.873%
9 |  |  | PROJETO |  |  |  |  | 2532.9 | 0.1914%
9.1 | CPU.13 | Próprio | PROJETO "AS BUILT" | m³ | 1 | 2011.68 | 2532.9 | 2532.9 | 0.1914%
[5 empty] | Total sem BDI |  | 1101632.95
[5 empty] | Total do BDI |  | 221767.49
[5 empty] | Total Geral |  | 1323400.44

## Curva ABC de Insumos
|  | Obra | Bancos |  |  |  | Encargos Sociais
|  | SUBSTITUÇÂO DE EQUIPAMENTOS HIDROMECÂNICOS E OBRAS CIVIS NA TORRE DE TOMADA D'ÁGUA | SINAPI - 06/2023 - Bahia SICRO3 - 04/2023 - Bahia ORSE - 06/2023 - Sergipe EMBASA - 05/2023 - Bahia | B.D.I 25,91% B.D.I 14,70% |  |  | Não Desonerado: Horista: 115,15% Mensalista: 71,22%
Curva ABC de Insumos
Código | Banco | Descrição | Tipo | Und | Quantidade |  | Valor Unitário |  | Total |  |  | Peso | Valor Acumulado | Peso Acumulado
[5 empty] | Operativa | Improdutiva | Operativa | Improdutiva | Operativa | Improdutiva | Geral
M089500001 | EMBASA | TUBO PEAD PN80 DE 600MM PN5 | Material | M | 160,0000000 |  | 1.553,06 |  | 248.489,60 |  | 248489.6 | 22,56% | 248489.6 | 22,56%
COTAÇÃO - jun/23 | Próprio | Comportas deslizante em construção soldada de chapa de aço inoxidável, com abertura livre de L x H = 2,00 x 2,00 m x Hs = 10,0 m.c.a, x Hconcr. = 10,0 m, com acionamento manual, | Material | Und | 1,0000000 |  | 215.652,87 |  | 215.652,87 |  | 215652.87 | 19,58% | 464142.47 | 42,13%
M030300000 / M030300133 | Próprio | TUBOS DE ACO CARBONO PONTA E BOLSA C/ JUNTA ELASTICA C/ REVESTIMENTO TIPO AWWA / T AC PB JE DN 1000, e = 8,00 mm 239,660 kg | Material | M | 42,0000000 |  | 2.405,24 |  | 101.020,08 |  | 101020.08 | 9,17% | 565162.55 | 51,30%
mai/23-COTAÇÃO | Próprio | Mobilização e desmobilização da Equipe, Camara Hiperbarica e todos os equipamentos de mergulho envolvidos na operação | Material | Und | 2,0000000 |  | 41.600,00 |  | 83.200,00 |  | 83200 | 7,55% | 648362.55 | 58,85%
M119000504 | Próprio | CONJUNTO MOTO-BOMBA Q=340M3/H, H=38,5MCA, P=75CV TIPO LEAO S280R-2 OU SIMILAR | Material | CJ | 4,0000000 |  | 16.327,81 |  | 65.311,24 |  | 65311.24 | 5,93% | 713673.79 | 64,78%
CODEVASF | Próprio | CAMINHONETE | Material | Mês | 7,1550570 |  | 5.885,33 |  | 42.109,87 |  | 42109.8716 | 3,82% | 755783.6616 | 68,61%
00040818 | SINAPI | ENCARREGADO GERAL DE OBRAS (MENSALISTA) | Mão de Obra | MES | 7,1172500 |  | 5.876,27 |  | 41.822,88 |  | 41822.8827 | 3,80% | 797606.5443 | 72,40%
00002707 | SINAPI | ENGENHEIRO CIVIL DE OBRA PLENO | Mão de Obra | H | 251,8415200 |  | 124,87 |  | 31.447,45 |  | 31447.4506 | 2,85% | 829053.9949 | 75,26%
H019701006 | EMBASA | LOCACAO DE GRUPO GERADOR 240KVA | Material | MES | 6,0000000 |  | 4.580,03 |  | 27.480,18 |  | 27480.18 | 2,49% | 856534.1749 | 77,75%
EMBASA - M012201000 / M012201025 | Próprio | REGISTRO DE GAVETA CHATO FoFo C/ FLANGES PN 10 / RCFV10 FoFo DN 500 485,000 kg | Material | Und | 1,0000000 |  | 27.478,09 |  | 27.478,09 |  | 27478.09 | 2,49% | 884012.2649 | 80,25%
B010000113 | EMBASA | MERGULHADOR PROFISSIONAL | Mão de Obra | H | 123,7200000 |  | 207,46 |  | 25.666,95 |  | 25666.9512 | 2,33% | 909679.2161 | 82,58%
CODEVASF - DP | Próprio | DIARIA | Material | DIA | 81,7420800 |  | 305,10 |  | 24.939,51 |  | 24939.5086 | 2,26% | 934618.7247 | 84,84%
E9536 | SICRO3 | Embarcação de transporte de pessoal e apoio logístico - 30 kW | Equipamento | UN | 123,7200000 | 0,0000000 | 99,49 | 39,83 | 12.308,66 | 0,00 | 12308.6554 | 1,12% | 946927.38 | 85,96%
00034780 | SINAPI | ENGENHEIRO CIVIL PLENO | Mão de Obra | H | 80,9688000 |  | 125,58 |  | 10.168,06 |  | 10168.0619 | 0,92% | 957095.4419 | 86,88%
E9243 | Próprio | Câmara hiperbárica com filtro, serpentina e reservatório de ar para mergulho raso - D= 1,80 m e H = 2,22 m. | Equipamento | H | 123,7200000 | 0,0000000 | 66,74 | 66,74 | 8.257,07 | 0,00 | 8257.0728 | 0,75% | 965352.5147 | 87,63%
E9249 | Próprio | Mergulhador raso auxiliar de superfície (2 por equipe) | Serviços | H | 248,2519000 |  | 31,95 |  | 7.931,65 |  | 7931.6482 | 0,72% | 973284.163 | 88,35%
B010000061 | EMBASA | ENCANADOR | Mão de Obra | H | 146,3588000 |  | 29,85 |  | 4.368,81 |  | 4368.8102 | 0,40% | 977652.9731 | 88,75%
P9922 | Próprio | Mergulhador raso dependente de emergência (1 por equipe) | Serviços | h | 123,7200000 |  | 35,24 |  | 4.359,89 |  | 4359.8928 | 0,40% | 982012.8659 | 89,14%
00004049 | SINAPI | MASSA EPOXI BICOMPONENTE (MASSA + CATALIZADOR) | Material | L | 70,0000000 |  | 62,02 |  | 4.341,40 |  | 4341.4 | 0,39% | 986354.2659 | 89,54%
H020000301 | EMBASA | CAMINHAO MUNCK DE 5 T, INCLUSIVE OPERADOR E COMBUSTIVEL | Material | H | 64,0000000 |  | 64,13 |  | 4.104,32 |  | 4104.32 | 0,37% | 990458.5859 | 89,91%
B010000019 | EMBASA | AJUDANTE DE ENCANADOR | Mão de Obra | H | 183,6640000 |  | 21,45 |  | 3.939,59 |  | 3939.5928 | 0,36% | 994398.1787 | 90,27%
P9924 | SICRO3 | Mergulhador raso dependente | Mão de Obra | h | 80,0000000 |  | 48,58 |  | 3.886,18 |  | 3886.176 | 0,35% | 998284.3547 | 90,62%
00003992 | SINAPI | TABUA APARELHADA *2,5 X 30* CM, EM MACARANDUBA, ANGELIM OU EQUIVALENTE DA REGIAO | Material | M | 125,7344765 |  | 30,63 |  | 3.851,25 |  | 3851.247 | 0,35% | 1002135.6017 | 90,97%
00011587 | SINAPI | FORRO DE PVC LISO, BRANCO, REGUA DE 10 CM, ESPESSURA DE 8 MM A 10 MM (COM COLOCACAO / SEM ESTRUTURA METALICA) | Material | m² | 40,2114000 |  | 88,79 |  | 3.570,37 |  | 3570.3702 | 0,32% | 1005705.972 | 91,29%
00044475 | SINAPI | GUINDASTE HIDRAULICO AUTOPROPELIDO, COM LANCA TELESCOPICA 28,80 M, CAPACIDADE MAXIMA 30 T, POTENCIA 97 KW, TRACAO 4 X 4 | Equipamento | UN | 0,0028128 |  | 1.258.165,24 |  | 3.538,97 |  | 3538.9672 | 0,32% | 1009244.9391 | 91,61%
P9864 | SICRO3 | Engenheiro de segurança do trabalho | Mão de Obra | mês | 0,1700000 |  | 20.502,34 |  | 3.485,40 |  | 3485.3986 | 0,32% | 1012730.3377 | 91,93%
B010000085 | EMBASA | MONTADOR | Mão de Obra | H | 111,3536000 |  | 30,38 |  | 3.382,92 |  | 3382.9224 | 0,31% | 1016113.2601 | 92,24%
00004433 | SINAPI | CAIBRO NAO APARELHADO *6 X 6* CM, EM MACARANDUBA, ANGELIM OU EQUIVALENTE DA REGIAO - BRUTA | Material | M | 118,1039309 |  | 25,81 |  | 3.048,26 |  | 3048.2625 | 0,28% | 1019161.5225 | 92,51%
P9882 | SICRO3 | Técnico especializado | Mão de Obra | h | 80,0000000 |  | 37,47 |  | 2.997,41 |  | 2997.408 | 0,27% | 1022158.9305 | 92,79%
E9066 | SICRO3 | Grupo gerador - 14 kVA | Equipamento | UN | 139,3500000 | 24,4000000 | 18,42 | 4,69 | 2.567,09 | 114,44 | 2681.5278 | 0,24% | 1024840.4583 | 93,03%
00037370 | SINAPI | ALIMENTACAO - HORISTA (COLETADO CAIXA - ENCARGOS COMPLEMENTARES) | Outros | H | 614,6198717 |  | 4,28 |  | 2.630,57 |  | 2630.5731 | 0,24% | 1027471.0314 | 93,27%
00004221 | SINAPI | OLEO DIESEL COMBUSTIVEL COMUM | Material | L | 467,2550821 |  | 5,51 |  | 2.574,58 |  | 2574.5755 | 0,23% | 1030045.6069 | 93,50%
P9926 | SICRO3 | Mergulhador raso auxiliar de superfície | Mão de Obra | h | 80,0000000 |  | 31,95 |  | 2.555,99 |  | 2555.992 | 0,23% | 1032601.5989 | 93,73%
B010000022 | EMBASA | AJUDANTE DE MONTADOR | Mão de Obra | H | 113,6616000 |  | 22,04 |  | 2.505,10 |  | 2505.1017 | 0,23% | 1035106.7005 | 93,96%
E9243 | SICRO3 | Câmara hiperbárica com filtro, serpentina e reservatório de ar para mergulho raso - D = 1,80 | Equipamento | UN | 15,6000000 | 24,4000000 | 66,74 | 59,33 | 1.041,07 | 1.447,65 | 2488.7242 | 0,23% | 1037595.4248 | 94,19%
00007194 | SINAPI | TELHA DE FIBROCIMENTO ONDULADA E = 6 MM, DE 2,44 X 1,10 M (SEM AMIANTO) | Material | m² | 76,9585911 |  | 29,97 |  | 2.306,45 |  | 2306.449 | 0,21% | 1039901.8737 | 94,40%
00001213 | SINAPI | CARPINTEIRO DE FORMAS (HORISTA) | Mão de Obra | H | 103,2836310 |  | 21,79 |  | 2.250,55 |  | 2250.5503 | 0,20% | 1042152.4241 | 94,60%
00010685 | SINAPI | ESCAVADEIRA HIDRAULICA SOBRE ESTEIRAS, CACAMBA 0,80M3, PESO OPERACIONAL 17T, POTENCIA BRUTA 111HP | Equipamento | UN | 0,0023829 |  | 872.000,00 |  | 2.077,89 |  | 2077.8888 | 0,19% | 1044230.3129 | 94,79%
00043681 | SINAPI | CHAPA/PAINEL DE MADEIRA COMPENSADA RESINADA (MADEIRITE RESINADO ROSA) PARA FORMA DE CONCRETO, DE 2200 x 1100 MM, E = 8 A 12 MM | Material | m² | 73,6058787 |  | 27,62 |  | 2.032,99 |  | 2032.9944 | 0,18% | 1046263.3072 | 94,97%
00000002 | SINAPI | OXIGENIO, RECARGA PARA CILINDRO DE CONJUNTO OXICORTE GRANDE | Material | m³ | 85,0575000 |  | 23,45 |  | 1.994,60 |  | 1994.5984 | 0,18% | 1048257.9056 | 95,16%
00000001 | SINAPI | ACETILENO (RECARGA DE GAS ACETILENO PARA CILINDRO DE CONJUNTO OXICORTE GRANDE) NAO INCLUI TROCA/MANUTENCAO DO CILINDRO | Material | KG | 18,6249743 |  | 107,00 |  | 1.992,87 |  | 1992.8723 | 0,18% | 1050250.7779 | 95,34%
E9248 | Próprio | Sistema de ar comprimido para mergulho até 30 m com pressão de trabalho de 1,4 MPa - 7,46 kW | Equipamento | H | 123,7500000 | 0,0000000 | 14,45 | 14,45 | 1.788,19 | 0,00 | 1788.1875 | 0,16% | 1052038.9654 | 95,50%
00006111 | SINAPI | SERVENTE DE OBRAS | Mão de Obra | H | 135,7462322 |  | 13,03 |  | 1.768,77 |  | 1768.7734 | 0,16% | 1053807.7388 | 95,66%
00041805 | SINAPI | LOCACAO DE ANDAIME SUSPENSO OU BALANCIM MANUAL, CAPACIDADE DE CARGA TOTAL DE APROXIMADAMENTE 250 KG/M2, PLATAFORMA DE 1,50 M X 0,80 M (C X L), CABO DE 45 M | Equipamento | MES | 3,0000000 |  | 575,00 |  | 1.725,00 |  | 1725 | 0,16% | 1055532.7388 | 95,82%
00001379 | SINAPI | CIMENTO PORTLAND COMPOSTO CP II-32 | Material | KG | 1.903,3024129 |  | 0,82 |  | 1.560,71 |  | 1560.708 | 0,14% | 1057093.4467 | 95,96%
00043499 | SINAPI | EPI - FAMILIA ENCARREGADO GERAL - MENSALISTA (ENCARGOS COMPLEMENTARES - COLETADO CAIXA) | Equipamento | MES | 7,0000000 |  | 221,51 |  | 1.550,57 |  | 1550.57 | 0,14% | 1058644.0167 | 96,10%
00040863 | SINAPI | EXAMES - MENSALISTA (COLETADO CAIXA - ENCARGOS COMPLEMENTARES) | Material | MES | 7,0000000 |  | 215,56 |  | 1.508,92 |  | 1508.92 | 0,14% | 1060152.9367 | 96,23%
P9922 | SICRO3 | Mergulhador raso dependente de emergência | Mão de Obra | h | 40,0000000 |  | 35,24 |  | 1.409,66 |  | 1409.66 | 0,13% | 1061562.5967 | 96,36%
00004750 | SINAPI | PEDREIRO (HORISTA) | Mão de Obra | H | 61,8111100 |  | 21,79 |  | 1.346,86 |  | 1346.8641 | 0,12% | 1062909.4608 | 96,49%
00037752 | SINAPI | CAMINHAO TOCO, PESO BRUTO TOTAL 16000 KG, CARGA UTIL MAXIMA 11030 KG, DISTANCIA ENTRE EIXOS 5,41 M, POTENCIA 185 CV (INCLUI CABINE E CHASSI, NAO INCLUI CARROCERIA) | Equipamento | UN | 0,0021573 |  | 604.932,22 |  | 1.305,02 |  | 1305.0203 | 0,12% | 1064214.4811 | 96,60%
00038412 | SINAPI | INVERSOR DE SOLDA MONOFASICO DE 160 A, POTENCIA DE 5400 W, TENSAO DE 220 V, TURBO VENTILADO, PROTECAO POR FUSIVEL TERMICO, PARA ELETRODOS DE 2,0 A 4,0 MM | Equipamento | UN | 1,0000000 |  | 1.219,72 |  | 1.219,72 |  | 1219.72 | 0,11% | 1065434.2011 | 96,71%
00037372 | SINAPI | EXAMES - HORISTA (COLETADO CAIXA - ENCARGOS COMPLEMENTARES) | Outros | H | 982,6198717 |  | 1,14 |  | 1.120,19 |  | 1120.1867 | 0,10% | 1066554.3878 | 96,82%
00006160 | SINAPI | SOLDADOR (HORISTA) | Mão de Obra | H | 37,3438227 |  | 29,41 |  | 1.098,28 |  | 1098.2818 | 0,10% | 1067652.6696 | 96,92%
00002355 | SINAPI | DESENHISTA DETALHISTA (HORISTA) | Mão de Obra | H | 32,1708800 |  | 32,40 |  | 1.042,34 |  | 1042.3365 | 0,09% | 1068695.0061 | 97,01%
00011190 | SINAPI | JANELA BASCULANTE, ACO, COM BATENTE/REQUADRO, 60 X 60 CM (SEM VIDROS) | Material | UN | 5,7429594 |  | 178,13 |  | 1.022,99 |  | 1022.9934 | 0,09% | 1069717.9995 | 97,10%
00004425 | SINAPI | VIGA NAO APARELHADA *6 X 12* CM, EM MACARANDUBA, ANGELIM OU EQUIVALENTE DA REGIAO - BRUTA | Material | M | 35,9555982 |  | 27,92 |  | 1.003,88 |  | 1003.8803 | 0,09% | 1070721.8798 | 97,19%
00010997 | SINAPI | ELETRODO REVESTIDO AWS - E7018, DIAMETRO IGUAL A 4,00 MM | Material | KG | 29,4354000 |  | 33,34 |  | 981,38 |  | 981.3762 | 0,09% | 1071703.256 | 97,28%
I0805 | SEINFRA | CIMENTO PORTLAND | Material | KG | 1.178,2377684 |  | 0,82 |  | 966,15 |  | 966.155 | 0,09% | 1072669.411 | 97,37%
E9677 | SICRO3 | Martelete perfurador/rompedor a ar comprimido de 10 kg com capacidade de 1.800 gpm | Equipamento | UN | 30,2500000 | 0,0000000 | 31,25 | 30,21 | 945,23 | 0,00 | 945.2308 | 0,09% | 1073614.6418 | 97,46%
00004234 | SINAPI | OPERADOR DE ESCAVADEIRA | Mão de Obra | H | 27,2733389 |  | 33,56 |  | 915,29 |  | 915.2933 | 0,08% | 1074529.935 | 97,54%
00002706 | SINAPI | ENGENHEIRO CIVIL DE OBRA JUNIOR | Mão de Obra | H | 8,1239200 |  | 109,72 |  | 891,36 |  | 891.3565 | 0,08% | 1075421.2915 | 97,62%
00006193 | SINAPI | TABUA NAO APARELHADA *2,5 X 20* CM, EM MACARANDUBA, ANGELIM OU EQUIVALENTE DA REGIAO - BRUTA | Material | M | 47,3381453 |  | 18,65 |  | 882,86 |  | 882.8564 | 0,08% | 1076304.148 | 97,70%
P9824 | SICRO3 | Servente | Mão de Obra | h | 40,1765632 |  | 21,47 |  | 862,59 |  | 862.5908 | 0,08% | 1077166.7388 | 97,78%
E9640 | SICRO3 | Compressor de ar portátil de 33,51 l/s (71 PCM) - 14 kW | Equipamento | UN | 30,9300000 | 0,0000000 | 26,70 | 7,77 | 825,89 | 0,00 | 825.8867 | 0,07% | 1077992.6254 | 97,85%
00007356 | SINAPI | TINTA LATEX ACRILICA PREMIUM, COR BRANCO FOSCO | Material | L | 30,0790888 |  | 26,54 |  | 798,30 |  | 798.299 | 0,07% | 1078790.9245 | 97,93%
00003421 | SINAPI | JANELA EM MADEIRA CEDRINHO/ ANGELIM COMERCIAL/ CURUPIXA/ CUMARU OU EQUIVALENTE DA REGIAO, CAIXA DO BATENTE/MARCO *10* CM, 2 FOLHAS DE ABRIR TIPO VENEZIANA E 2 FOLHAS GUILHOTINA PARA VIDRO, COM GUARNICAO/ALIZAR, COM FERRAGENS (SEM VIDRO E SEM ACABAMENTO) | Material | m² | 1,1568000 |  | 597,87 |  | 691,62 |  | 691.616 | 0,06% | 1079482.5405 | 97,99%
00003799 | SINAPI | LUMINARIA DE SOBREPOR EM CHAPA DE ACO PARA 2 LAMPADAS FLUORESCENTES DE *36* W, ALETADA, COMPLETA (LAMPADAS E REATOR INCLUSOS) | Material | UN | 5,0566500 |  | 132,18 |  | 668,39 |  | 668.388 | 0,06% | 1080150.9285 | 98,05%
SINAPI- 4813 | Próprio | PLACA DE OBRA (PARA CONSTRUCAO CIVIL) EM CHAPA GALVANIZADA *N. 22*, ADESIVADA, DE *2,4 X 1,2* M (SEM POSTES PARA FIXACAO) | Material | M² | 2,0000000 |  | 325,00 |  | 650,00 |  | 650 | 0,06% | 1080800.9285 | 98,11%
00000248 | SINAPI | AJUDANTE DE OPERACAO EM GERAL (HORISTA) | Mão de Obra | H | 32,3875200 |  | 19,70 |  | 638,03 |  | 638.0341 | 0,06% | 1081438.9626 | 98,17%
I2543 | SEINFRA | SERVENTE | Mão de Obra | H | 31,0142786 |  | 20,26 |  | 628,35 |  | 628.3493 | 0,06% | 1082067.3119 | 98,22%
00004254 | SINAPI | OPERADOR DE GUINDASTE | Mão de Obra | H | 24,4123200 |  | 24,59 |  | 600,30 |  | 600.2989 | 0,05% | 1082667.6108 | 98,28%
M011812000 / M011812041 | Próprio | FLANGE CEGO FoFo PN 16 / FC16 FoFo DN 500 77,000 kg | Material | PC | 1,0000000 |  | 596,17 |  | 596,17 |  | 596.17 | 0,05% | 1083263.7808 | 98,33%
00020020 | SINAPI | MOTORISTA DE CAMINHAO-BASCULANTE (HORISTA) | Mão de Obra | H | 23,5905886 |  | 25,06 |  | 591,18 |  | 591.1802 | 0,05% | 1083854.961 | 98,39%
00002436 | SINAPI | ELETRICISTA (HORISTA) | Mão de Obra | H | 25,5862441 |  | 21,79 |  | 557,52 |  | 557.5243 | 0,05% | 1084412.4853 | 98,44%
00000370 | SINAPI | AREIA MEDIA - POSTO JAZIDA/FORNECEDOR (RETIRADO NA JAZIDA, SEM TRANSPORTE) | Material | m³ | 6,3095372 |  | 83,58 |  | 527,35 |  | 527.3511 | 0,05% | 1084939.8364 | 98,48%
00037371 | SINAPI | TRANSPORTE - HORISTA (COLETADO CAIXA - ENCARGOS COMPLEMENTARES) | Serviços | H | 614,6198717 |  | 0,83 |  | 510,13 |  | 510.1345 | 0,05% | 1085449.9709 | 98,53%
00004783 | SINAPI | PINTOR (HORISTA) | Mão de Obra | H | 23,3831797 |  | 21,79 |  | 509,52 |  | 509.5195 | 0,05% | 1085959.4904 | 98,58%
00002696 | SINAPI | ENCANADOR OU BOMBEIRO HIDRAULICO (HORISTA) | Mão de Obra | H | 21,3367666 |  | 21,79 |  | 464,93 |  | 464.9281 | 0,04% | 1086424.4185 | 98,62%
00034566 | SINAPI | BLOCO DE CONCRETO ESTRUTURAL 14 X 19 X 29 CM, FBK 6 MPA (NBR 6136) | Material | UN | 142,6890900 |  | 2,98 |  | 425,21 |  | 425.2135 | 0,04% | 1086849.632 | 98,66%
E9248 | SICRO3 | Sistema de ar comprimido para mergulho até 30 m com pressão de trabalho de 1,4 MPa - | Equipamento | UN | 22,0000000 | 18,0000000 | 14,45 | 4,26 | 317,97 | 76,68 | 394.6482 | 0,04% | 1087244.2802 | 98,69%
00004721 | SINAPI | PEDRA BRITADA N. 1 (9,5 a 19 MM) POSTO PEDREIRA/FORNECEDOR, SEM FRETE | Material | m³ | 3,6837799 |  | 105,25 |  | 387,72 |  | 387.7178 | 0,04% | 1087631.998 | 98,73%
00006117 | SINAPI | CARPINTEIRO AUXILIAR (HORISTA) | Mão de Obra | H | 28,4959133 |  | 13,55 |  | 386,12 |  | 386.1196 | 0,04% | 1088018.1176 | 98,76%
00004230 | SINAPI | OPERADOR DE MAQUINAS E TRATORES DIVERSOS (TERRAPLANAGEM) | Mão de Obra | H | 11,2841551 |  | 30,80 |  | 347,55 |  | 347.552 | 0,03% | 1088365.6696 | 98,80%
00010422 | SINAPI | BACIA SANITARIA (VASO) COM CAIXA ACOPLADA, SIFAO APARENTE, DE LOUCA BRANCA (SEM ASSENTO) | Material | UN | 0,9318000 |  | 371,95 |  | 346,58 |  | 346.583 | 0,03% | 1088712.2526 | 98,83%
00000247 | SINAPI | AJUDANTE DE ELETRICISTA (HORISTA) | Mão de Obra | H | 23,8506904 |  | 13,55 |  | 323,18 |  | 323.1769 | 0,03% | 1089035.4295 | 98,86%
00039025 | SINAPI | PORTA DE ABRIR EM ALUMINIO TIPO VENEZIANA, ACABAMENTO ANODIZADO NATURAL, SEM GUARNICAO/ALIZAR/VISTA, 87 X 210 CM | Material | UN | 0,6291760 |  | 499,76 |  | 314,44 |  | 314.437 | 0,03% | 1089349.8665 | 98,89%
B010000058 | EMBASA | ELETRICISTA | Mão de Obra | H | 10,1250000 |  | 30,96 |  | 313,47 |  | 313.47 | 0,03% | 1089663.3365 | 98,91%
00040331 | SINAPI | ASSENTADOR DE MANILHAS | Mão de Obra | H | 6,8795386 |  | 44,51 |  | 306,21 |  | 306.2083 | 0,03% | 1089969.5447 | 98,94%
00004302 | SINAPI | PARAFUSO ZINCADO ROSCA SOBERBA, CABECA SEXTAVADA, 5/16 " X 250 MM, PARA FIXACAO DE TELHA EM MADEIRA | Material | UN | 71,4574980 |  | 4,02 |  | 287,26 |  | 287.2591 | 0,03% | 1090256.8039 | 98,97%
00004513 | SINAPI | CAIBRO 5 X 5 CM EM PINUS, MISTA OU EQUIVALENTE DA REGIAO - BRUTA | Material | M | 41,8128000 |  | 6,79 |  | 283,91 |  | 283.9089 | 0,03% | 1090540.7128 | 98,99%
I2391 | SEINFRA | PEDREIRO | Mão de Obra | H | 9,9288548 |  | 26,86 |  | 266,69 |  | 266.689 | 0,02% | 1090807.4018 | 99,02%
00010555 | SINAPI | PORTA DE MADEIRA, FOLHA MEDIA (NBR 15930) DE 800 X 2100 MM, DE 35 MM A 40 MM DE ESPESSURA, NUCLEO SEMI-SOLIDO (SARRAFEADO), CAPA LISA EM HDF, ACABAMENTO EM PRIMER PARA PINTURA | Material | UN | 1,2078000 |  | 214,77 |  | 259,40 |  | 259.3992 | 0,02% | 1091066.801 | 99,04%
00010527 | SINAPI | LOCACAO DE ANDAIME METALICO TUBULAR DE ENCAIXE, TIPO DE TORRE, CADA PAINEL COM LARGURA DE 1 ATE 1,5 M E ALTURA DE *1,00* M, INCLUINDO DIAGONAL, BARRAS DE LIGACAO, SAPATAS OU RODIZIOS E DEMAIS ITENS NECESSARIOS A MONTAGEM (NAO INCLUI INSTALACAO) | Equipamento | MXMES | 12,0000000 |  | 20,00 |  | 240,00 |  | 240 | 0,02% | 1091306.801 | 99,06%
00043486 | SINAPI | EPI - FAMILIA ENGENHEIRO CIVIL - HORISTA (ENCARGOS COMPLEMENTARES - COLETADO CAIXA) | Equipamento | H | 336,0000000 |  | 0,71 |  | 238,56 |  | 238.56 | 0,02% | 1091545.361 | 99,08%
I0109 | SEINFRA | AREIA MEDIA | Material | m³ | 2,7640982 |  | 83,58 |  | 231,02 |  | 231.0233 | 0,02% | 1091776.3844 | 99,11%
00002432 | SINAPI | DOBRADICA EM ACO/FERRO, 3 1/2" X 3", E= 1,9 A 2 MM, COM ANEL, CROMADO OU ZINCADO, TAMPA BOLA, COM PARAFUSOS | Material | UN | 5,0094000 |  | 45,51 |  | 227,98 |  | 227.9778 | 0,02% | 1092004.3622 | 99,13%
B019300281 | EMBASA | SOLDADOR INDUSTRIAL | Mão de Obra | H | 5,7500000 |  | 38,93 |  | 223,85 |  | 223.8475 | 0,02% | 1092228.2097 | 99,15%
00037666 | SINAPI | OPERADOR DE BETONEIRA ESTACIONARIA / MISTURADOR | Mão de Obra | H | 8,2140302 |  | 24,01 |  | 197,22 |  | 197.2189 | 0,02% | 1092425.4285 | 99,16%
00043483 | SINAPI | EPI - FAMILIA CARPINTEIRO DE FORMAS - HORISTA (ENCARGOS COMPLEMENTARES - COLETADO CAIXA) | Equipamento | H | 142,4129406 |  | 1,34 |  | 190,83 |  | 190.8333 | 0,02% | 1092616.2619 | 99,18%
I0280 | SEINFRA | BRITA | Material | m³ | 1,8655431 |  | 100,50 |  | 187,49 |  | 187.4871 | 0,02% | 1092803.749 | 99,20%
B019300280 | EMBASA | LIXADOR INDUSTRIAL | Mão de Obra | H | 5,7500000 |  | 31,89 |  | 183,37 |  | 183.3675 | 0,02% | 1092987.1165 | 99,22%
00001014 | SINAPI | CABO DE COBRE, FLEXIVEL, CLASSE 4 OU 5, ISOLACAO EM PVC/A, ANTICHAMA BWF-B, 1 CONDUTOR, 450/750 V, SECAO NOMINAL 2,5 MM2 | Material | M | 90,9432085 |  | 2,00 |  | 181,89 |  | 181.8864 | 0,02% | 1093169.0029 | 99,23%
B010000016 | EMBASA | AJUDANTE DE ELETRICISTA | Mão de Obra | H | 8,0000000 |  | 22,40 |  | 179,20 |  | 179.2 | 0,02% | 1093348.2029 | 99,25%
E9246 | Próprio | Painel de controle de ar com manômetros e pneufatômetros | Equipamento | H | 123,7500000 | 0,0000000 | 1,43 | 1,43 | 176,96 | 0,00 | 176.9625 | 0,02% | 1093525.1654 | 99,26%
00010886 | SINAPI | EXTINTOR DE INCENDIO PORTATIL COM CARGA DE AGUA PRESSURIZADA DE 10 L, CLASSE A | Material | UN | 0,7350000 |  | 235,37 |  | 173,00 |  | 172.9969 | 0,02% | 1093698.1623 | 99,28%
E019300283 | EMBASA | INSPEÇÃO DE SOLDA/REVESTIMENTO COM EQUIPAMENTO DE ULTRASSOM/HOLIDAY | Serviços | H | 1,7000000 |  | 100,72 |  | 171,22 |  | 171.224 | 0,02% | 1093869.3863 | 99,30%
00001287 | SINAPI | PISO EM CERAMICA ESMALTADA EXTRA, PEI MAIOR OU IGUAL A 4, FORMATO MENOR OU IGUAL A 2025 CM2 | Material | m² | 5,4399537 |  | 30,90 |  | 168,09 |  | 168.0946 | 0,02% | 1094037.4809 | 99,31%
00010891 | SINAPI | EXTINTOR DE INCENDIO PORTATIL COM CARGA DE PO QUIMICO SECO (PQS) DE 4 KG, CLASSE BC | Material | UN | 0,7350000 |  | 227,61 |  | 167,29 |  | 167.2934 | 0,02% | 1094204.7742 | 99,33%
00043491 | SINAPI | EPI - FAMILIA SERVENTE - HORISTA (ENCARGOS COMPLEMENTARES - COLETADO CAIXA) | Equipamento | H | 132,7916186 |  | 1,25 |  | 165,99 |  | 165.9895 | 0,02% | 1094370.7638 | 99,34%
E9242 | Próprio | Estação transmissora de superfície para televisionamento | Equipamento | H | 123,7500000 | 0,0000000 | 1,34 | 1,34 | 165,83 | 0,00 | 165.825 | 0,02% | 1094536.5888 | 99,36%
00001106 | SINAPI | CAL HIDRATADA CH-I PARA ARGAMASSAS | Material | KG | 116,2121441 |  | 1,39 |  | 161,53 |  | 161.5349 | 0,01% | 1094698.1236 | 99,37%
00002673 | SINAPI | ELETRODUTO DE PVC RIGIDO ROSCAVEL DE 1/2 ", SEM LUVA | Material | M | 44,4854107 |  | 3,58 |  | 159,26 |  | 159.2578 | 0,01% | 1094857.3814 | 99,39%
00012869 | SINAPI | TELHADOR (HORISTA) | Mão de Obra | H | 7,3470829 |  | 21,51 |  | 158,04 |  | 158.0358 | 0,01% | 1095015.4172 | 99,40%
00043475 | SINAPI | FERRAMENTAS - FAMILIA ENCARREGADO GERAL - MENSALISTA (ENCARGOS COMPLEMENTARES - COLETADO CAIXA) | Equipamento | MES | 7,0000000 |  | 21,49 |  | 150,43 |  | 150.43 | 0,01% | 1095165.8472 | 99,41%
I8210 | SEINFRA | PLATAFORMA FLUTUANTE COMPLETA | Equipamento | H | 0,1593445 |  | 925,24 |  | 147,43 |  | 147.4319 | 0,01% | 1095313.2791 | 99,43%
00000246 | SINAPI | AUXILIAR DE ENCANADOR OU BOMBEIRO HIDRAULICO (HORISTA) | Mão de Obra | H | 10,7588708 |  | 13,55 |  | 145,78 |  | 145.7827 | 0,01% | 1095459.0618 | 99,44%
00000981 | SINAPI | CABO DE COBRE, FLEXIVEL, CLASSE 4 OU 5, ISOLACAO EM PVC/A, ANTICHAMA BWF-B, 1 CONDUTOR, 450/750 V, SECAO NOMINAL 4 MM2 | Material | M | 41,8774633 |  | 3,32 |  | 139,03 |  | 139.0332 | 0,01% | 1095598.095 | 99,45%
00037733 | SINAPI | CACAMBA METALICA BASCULANTE COM CAPACIDADE DE 6 M3 (INCLUI MONTAGEM, NAO INCLUI CAMINHAO) | Material | UN | 0,0031186 |  | 41.818,18 |  | 130,41 |  | 130.4142 | 0,01% | 1095728.5091 | 99,46%
00012266 | SINAPI | LUMINARIA SPOT DE SOBREPOR EM ALUMINIO COM ALETA PLASTICA PARA 1 LAMPADA, BASE E27, POTENCIA MAXIMA 40/60 W (NAO INCLUI LAMPADA) | Material | UN | 1,2276000 |  | 103,93 |  | 127,58 |  | 127.5845 | 0,01% | 1095856.0936 | 99,48%
I7426 | SEINFRA | GUINDASTE SOBRE PNEUS CAP. 135 TON | Equipamento | H | 0,1593445 |  | 778,84 |  | 124,10 |  | 124.1039 | 0,01% | 1095980.1975 | 99,49%
B010000031 | EMBASA | AJUDANTE DE SOLDADOR | Mão de Obra | H | 5,7500000 |  | 21,47 |  | 123,45 |  | 123.4525 | 0,01% | 1096103.65 | 99,50%
00036888 | SINAPI | GUARNICAO / MOLDURA / ARREMATE DE ACABAMENTO PARA ESQUADRIA, EM ALUMINIO PERFIL 25, ACABAMENTO ANODIZADO BRANCO OU BRILHANTE, PARA 1 FACE | Material | M | 7,8752198 |  | 15,53 |  | 122,30 |  | 122.3022 | 0,01% | 1096225.9521 | 99,51%
00037552 | SINAPI | ARGAMASSA INDUSTRIALIZADA PARA CHAPISCO ROLADO | Material | KG | 40,6051107 |  | 2,82 |  | 114,51 |  | 114.5064 | 0,01% | 1096340.4585 | 99,52%
00043489 | SINAPI | EPI - FAMILIA PEDREIRO - HORISTA (ENCARGOS COMPLEMENTARES - COLETADO CAIXA) | Equipamento | H | 97,4651983 |  | 1,17 |  | 114,03 |  | 114.0343 | 0,01% | 1096454.4928 | 99,53%
00001214 | SINAPI | CARPINTEIRO DE ESQUADRIAS (HORISTA) | Mão de Obra | H | 5,1228317 |  | 20,76 |  | 106,35 |  | 106.35 | 0,01% | 1096560.8428 | 99,54%
4430 | Próprio | CAIBRO NAO APARELHADO *5 X 6* CM, EM MACARANDUBA, ANGELIM OU EQUIVALENTE DA REGIAO - BRUTA | Material | M | 8,0000000 |  | 13,20 |  | 105,60 |  | 105.6 | 0,01% | 1096666.4428 | 99,55%
D340000028 | EMBASA | OLEO DIESEL | Material | L | 17,1430000 |  | 6,11 |  | 104,74 |  | 104.7437 | 0,01% | 1096771.1865 | 99,56%
I7953 | SEINFRA | TUBO TREIMING | Material | PÇ | 0,0067806 |  | 15.224,27 |  | 103,23 |  | 103.2297 | 0,01% | 1096874.4162 | 99,57%
00007271 | SINAPI | BLOCO CERAMICO / TIJOLO VAZADO PARA ALVENARIA DE VEDACAO, 8 FUROS NA HORIZONTAL, DE 9 X 19 X 19 CM (L XA X C) | Material | UN | 153,8676810 |  | 0,67 |  | 103,09 |  | 103.0913 | 0,01% | 1096977.5076 | 99,58%
00010425 | SINAPI | LAVATORIO DE LOUCA BRANCA, SUSPENSO (SEM COLUNA), DIMENSOES *40 X 30* CM | Material | UN | 1,1328000 |  | 90,09 |  | 102,05 |  | 102.054 | 0,01% | 1097079.5615 | 99,59%
00011697 | SINAPI | MICTORIO COLETIVO ACO INOX (AISI 304), E = 0,8 MM, DE *100 X 40 X 30* CM (C X A X P) | Material | UN | 0,1566000 |  | 624,85 |  | 97,85 |  | 97.8515 | 0,01% | 1097177.413 | 99,60%
00043777 | SINAPI | PORTA DE MADEIRA, FOLHA LEVE (NBR 15930), DE 600 X 2100 MM, E = 35 MM, NUCLEO COLMEIA, CAPA LISA EM HDF, ACABAMENTO MELAMINICO EM PADRAO MADEIRA | Material | UN | 0,4028562 |  | 231,60 |  | 93,30 |  | 93.3015 | 0,01% | 1097270.7145 | 99,60%
E9245 | Próprio | Estação transmissora de superfície para comunicação com fio | Equipamento | H | 123,7500000 | 0,0000000 | 0,74 | 0,74 | 91,58 | 0,00 | 91.575 | 0,01% | 1097362.2895 | 99,61%
00040864 | SINAPI | SEGURO - MENSALISTA (COLETADO CAIXA - ENCARGOS COMPLEMENTARES) | Material | MES | 7,0000000 |  | 12,89 |  | 90,23 |  | 90.23 | 0,01% | 1097452.5195 | 99,62%
00010553 | SINAPI | PORTA DE MADEIRA, FOLHA MEDIA (NBR 15930) DE 600 X 2100 MM, DE 35 MM A 40 MM DE ESPESSURA, NUCLEO SEMI-SOLIDO (SARRAFEADO), CAPA LISA EM HDF, ACABAMENTO EM PRIMER PARA PINTURA | Material | UN | 0,4620000 |  | 195,22 |  | 90,19 |  | 90.1916 | 0,01% | 1097542.7112 | 99,63%
00003080 | SINAPI | FECHADURA ESPELHO PARA PORTA EXTERNA, EM ACO INOX (MAQUINA, TESTA E CONTRA-TESTA) E EM ZAMAC (MACANETA, LINGUETA E TRINCOS) COM ACABAMENTO CROMADO, MAQUINA DE 40 MM, INCLUINDO CHAVE TIPO CILINDRO | Material | CJ | 1,2078000 |  | 72,90 |  | 88,05 |  | 88.0486 | 0,01% | 1097630.7598 | 99,64%
00013393 | SINAPI | QUADRO DE DISTRIBUICAO COM BARRAMENTO TRIFASICO, DE EMBUTIR, EM CHAPA DE ACO GALVANIZADO, PARA 12 DISJUNTORES DIN, 100 A | Material | UN | 0,2316000 |  | 378,26 |  | 87,61 |  | 87.605 | 0,01% | 1097718.3648 | 99,64%
00005061 | SINAPI | PREGO DE ACO POLIDO COM CABECA 18 X 27 (2 1/2 X 10) | Material | KG | 4,3328898 |  | 19,95 |  | 86,44 |  | 86.4412 | 0,01% | 1097804.806 | 99,65%
00043488 | SINAPI | EPI - FAMILIA OPERADOR ESCAVADEIRA - HORISTA (ENCARGOS COMPLEMENTARES - COLETADO CAIXA) | Equipamento | H | 102,9514668 |  | 0,82 |  | 84,42 |  | 84.4202 | 0,01% | 1097889.2262 | 99,66%
00002386 | SINAPI | DISJUNTOR TIPO NEMA, MONOPOLAR 35 ATE 50 A, TENSAO MAXIMA DE 240 V | Material | UN | 4,4307000 |  | 18,58 |  | 82,32 |  | 82.3224 | 0,01% | 1097971.5486 | 99,67%
00000541 | SINAPI | BANCADA DE MARMORE SINTETICO COM UMA CUBA, 120 X *60* CM | Material | UN | 0,4326000 |  | 190,00 |  | 82,19 |  | 82.194 | 0,01% | 1098053.7426 | 99,68%
00043465 | SINAPI | FERRAMENTAS - FAMILIA PEDREIRO - HORISTA (ENCARGOS COMPLEMENTARES - COLETADO CAIXA) | Equipamento | H | 97,4651983 |  | 0,84 |  | 81,87 |  | 81.8708 | 0,01% | 1098135.6133 | 99,68%
I7958 | SEINFRA | REBOCADOR - 300 HP | Equipamento | H | 0,1593445 |  | 500,69 |  | 79,78 |  | 79.7822 | 0,01% | 1098215.3955 | 99,69%
00043467 | SINAPI | FERRAMENTAS - FAMILIA SERVENTE - HORISTA (ENCARGOS COMPLEMENTARES - COLETADO CAIXA) | Equipamento | H | 132,7916186 |  | 0,59 |  | 78,35 |  | 78.3471 | 0,01% | 1098293.7426 | 99,70%
00013415 | SINAPI | TORNEIRA DE MESA/BANCADA, PARA LAVATORIO, FIXA, METALICA CROMADA, PADRAO POPULAR, 1/2 " OU 3/4 " (REF 1193) | Material | UN | 1,1328000 |  | 68,99 |  | 78,15 |  | 78.1519 | 0,01% | 1098371.8945 | 99,70%
00037758 | SINAPI | CAMINHAO TRUCADO, PESO BRUTO TOTAL 23000 KG, CARGA UTIL MAXIMA 15285 KG, DISTANCIA ENTRE EIXOS 4,80 M, POTENCIA 326 CV (INCLUI CABINE E CHASSI, NAO INCLUI CARROCERIA) | Equipamento | UN | 0,0001021 |  | 762.406,65 |  | 77,84 |  | 77.8417 | 0,01% | 1098449.7362 | 99,71%
00003097 | SINAPI | FECHADURA ROSETA REDONDA PARA PORTA DE BANHEIRO, EM ACO INOX (MAQUINA, TESTA E CONTRA-TESTA) E EM ZAMAC (MACANETA, LINGUETA E TRINCOS) COM ACABAMENTO CROMADO, MAQUINA DE 40 MM, INCLUINDO CHAVE TIPO TRANQUETA | Material | CJ | 0,9318000 |  | 81,62 |  | 76,05 |  | 76.0535 | 0,01% | 1098525.7897 | 99,72%
00003379 | SINAPI | HASTE DE ATERRAMENTO EM ACO COM 3,00 M DE COMPRIMENTO E DN = 5/8", REVESTIDA COM BAIXA CAMADA DE COBRE, SEM CONECTOR | Material | UN | 0,9318000 |  | 80,74 |  | 75,23 |  | 75.2335 | 0,01% | 1098601.0232 | 99,72%
00043459 | SINAPI | FERRAMENTAS - FAMILIA CARPINTEIRO DE FORMAS - HORISTA (ENCARGOS COMPLEMENTARES - COLETADO CAIXA) | Equipamento | H | 142,4129406 |  | 0,49 |  | 69,78 |  | 69.7823 | 0,01% | 1098670.8056 | 99,73%
00037373 | SINAPI | SEGURO - HORISTA (COLETADO CAIXA - ENCARGOS COMPLEMENTARES) | Taxas | H | 982,6198717 |  | 0,07 |  | 68,78 |  | 68.7834 | 0,01% | 1098739.589 | 99,74%
00004491 | SINAPI | PONTALETE *7,5 X 7,5* CM EM PINUS, MISTA OU EQUIVALENTE DA REGIAO - BRUTA | Material | M | 7,0883027 |  | 9,65 |  | 68,40 |  | 68.4021 | 0,01% | 1098807.9911 | 99,74%
00001013 | SINAPI | CABO DE COBRE, FLEXIVEL, CLASSE 4 OU 5, ISOLACAO EM PVC/A, ANTICHAMA BWF-B, 1 CONDUTOR, 450/750 V, SECAO NOMINAL 1,5 MM2 | Material | M | 52,4479176 |  | 1,26 |  | 66,08 |  | 66.0844 | 0,01% | 1098874.0755 | 99,75%
00000142 | SINAPI | SELANTE ELASTICO MONOCOMPONENTE A BASE DE POLIURETANO (PU) PARA JUNTAS DIVERSAS | Material | 310ML | 1,9810255 |  | 32,18 |  | 63,75 |  | 63.7494 | 0,01% | 1098937.8249 | 99,76%
H020000938 | EMBASA | TIRFOR 3,0T | Material | H | 64,0000000 |  | 0,99 |  | 63,36 |  | 63.36 | 0,01% | 1099001.1849 | 99,76%
I1605 | SEINFRA | PEDRISCO | Material | m³ | 0,6218477 |  | 100,50 |  | 62,50 |  | 62.4957 | 0,01% | 1099063.6806 | 99,77%
00000979 | SINAPI | CABO DE COBRE, FLEXIVEL, CLASSE 4 OU 5, ISOLACAO EM PVC/A, ANTICHAMA BWF-B, 1 CONDUTOR, 450/750 V, SECAO NOMINAL 16 MM2 | Material | M | 4,7881821 |  | 13,03 |  | 62,39 |  | 62.39 | 0,01% | 1099126.0706 | 99,77%
00043492 | SINAPI | EPI - FAMILIA SOLDADOR - HORISTA (ENCARGOS COMPLEMENTARES - COLETADO CAIXA) | Equipamento | H | 36,8970000 |  | 1,68 |  | 61,99 |  | 61.987 | 0,01% | 1099188.0575 | 99,78%
M1400 | SICRO3 | Adesivo estrutural à base de resina epóxi de alta viscosidade | Material | kg | 1,0000000 |  | 61,43 |  | 61,43 |  | 61.4328 | 0,01% | 1099249.4903 | 99,78%
00038101 | SINAPI | TOMADA 2P+T 10A, 250V (APENAS MODULO) | Material | UN | 10,1826000 |  | 6,01 |  | 61,20 |  | 61.1974 | 0,01% | 1099310.6877 | 99,79%
H020000358 | EMBASA | TALHA ELETRICA - 5T | Material | H | 64,0000000 |  | 0,93 |  | 59,52 |  | 59.52 | 0,01% | 1099370.2077 | 99,79%
I0682 | SEINFRA | BETONEIRA ELÉTRICA 580L (CHP) | Equipamento | H | 2,1243984 |  | 27,60 |  | 58,63 |  | 58.6334 | 0,01% | 1099428.8411 | 99,80%
D349703080 | EMBASA | ELETRODO REVESTIDO AWS - E7018, DIAMETRO 4,00 MM | Material | KG | 2,2490000 |  | 26,00 |  | 58,47 |  | 58.474 | 0,01% | 1099487.3151 | 99,81%
00043484 | SINAPI | EPI - FAMILIA ELETRICISTA - HORISTA (ENCARGOS COMPLEMENTARES - COLETADO CAIXA) | Equipamento | H | 47,5739389 |  | 1,14 |  | 54,23 |  | 54.2343 | 0,00% | 1099541.5494 | 99,81%
00012010 | SINAPI | CONDULETE EM PVC, TIPO "B", SEM TAMPA, DE 1/2" OU 3/4" | Material | UN | 5,6398500 |  | 8,82 |  | 49,74 |  | 49.7435 | 0,00% | 1099591.2929 | 99,81%
E9246 | SICRO3 | Painel de controle de ar com manômetros e pneufatômetros | Equipamento | UN | 22,0000000 | 18,0000000 | 1,43 | 1,00 | 31,43 | 18,00 | 49.4336 | 0,00% | 1099640.7265 | 99,82%
00001368 | SINAPI | CHUVEIRO COMUM EM PLASTICO BRANCO, COM CANO, 3 TEMPERATURAS, 5500 W (110/220 V) | Material | UN | 0,6264000 |  | 78,44 |  | 49,13 |  | 49.1348 | 0,00% | 1099689.8613 | 99,82%
00009836 | SINAPI | TUBO PVC SERIE NORMAL, DN 100 MM, PARA ESGOTO PREDIAL (NBR 5688) | Material | M | 3,4354401 |  | 14,27 |  | 49,02 |  | 49.0237 | 0,00% | 1099738.8851 | 99,83%
00004384 | SINAPI | PARAFUSO NIQUELADO COM ACABAMENTO CROMADO PARA FIXAR PECA SANITARIA, INCLUI PORCA CEGA, ARRUELA E BUCHA DE NYLON TAMANHO S-10 | Material | UN | 1,8636000 |  | 25,97 |  | 48,40 |  | 48.3977 | 0,00% | 1099787.2828 | 99,83%
E9242 | SICRO3 | Estação transmissora de superfície para televisionamento | Equipamento | UN | 22,0000000 | 18,0000000 | 1,34 | 0,93 | 29,40 | 16,74 | 46.143 | 0,00% | 1099833.4258 | 99,84%
00021112 | SINAPI | VALVULA DE DESCARGA EM METAL CROMADO PARA MICTORIO COM ACIONAMENTO POR PRESSAO E FECHAMENTO AUTOMATICO | Material | UN | 0,1566000 |  | 291,61 |  | 45,67 |  | 45.6661 | 0,00% | 1099879.0919 | 99,84%
I7487 | SEINFRA | CAMINHÃO BETONEIRA 5 M3 | Equipamento | H | 0,3315721 |  | 134,69 |  | 44,66 |  | 44.6594 | 0,00% | 1099923.7513 | 99,84%
00004351 | SINAPI | PARAFUSO NIQUELADO 3 1/2" COM ACABAMENTO CROMADO PARA FIXAR PECA SANITARIA, INCLUI PORCA CEGA, ARRUELA E BUCHA DE NYLON TAMANHO S-8 | Material | UN | 2,2656000 |  | 19,26 |  | 43,64 |  | 43.6355 | 0,00% | 1099967.3868 | 99,85%
00043468 | SINAPI | FERRAMENTAS - FAMILIA SOLDADOR - HORISTA (ENCARGOS COMPLEMENTARES - COLETADO CAIXA) | Equipamento | H | 36,8970000 |  | 1,17 |  | 43,17 |  | 43.1695 | 0,00% | 1100010.5563 | 99,85%
00044503 | SINAPI | JARDINEIRO (HORISTA) | Mão de Obra | H | 2,9234282 |  | 14,37 |  | 42,01 |  | 42.0097 | 0,00% | 1100052.5659 | 99,86%
D219300281 | EMBASA | TINTA PARA REVESTIMENTO AWWA C210 | Material | L | 0,9090000 |  | 45,81 |  | 41,64 |  | 41.6413 | 0,00% | 1100094.2072 | 99,86%
H029000440 | EMBASA | LOCACAO DE GRUPO GERADOR *80 A 125* KVA, MOTOR DIESEL, REBOCAVEL, ACIONAMENTO MANUAL | Material | H | 2,8800000 |  | 14,36 |  | 41,36 |  | 41.3568 | 0,00% | 1100135.564 | 99,86%
00043460 | SINAPI | FERRAMENTAS - FAMILIA ELETRICISTA - HORISTA (ENCARGOS COMPLEMENTARES - COLETADO CAIXA) | Equipamento | H | 47,5739389 |  | 0,86 |  | 40,91 |  | 40.9136 | 0,00% | 1100176.4776 | 99,87%
00001381 | SINAPI | ARGAMASSA COLANTE AC I PARA CERAMICAS | Material | KG | 46,8716428 |  | 0,86 |  | 40,31 |  | 40.3096 | 0,00% | 1100216.7872 | 99,87%
00004760 | SINAPI | AZULEJISTA OU LADRILHEIRO (HORISTA) | Mão de Obra | H | 1,7901445 |  | 21,79 |  | 39,01 |  | 39.0072 | 0,00% | 1100255.7945 | 99,88%
00043466 | SINAPI | FERRAMENTAS - FAMILIA PINTOR - HORISTA (ENCARGOS COMPLEMENTARES - COLETADO CAIXA) | Equipamento | H | 23,0264991 |  | 1,68 |  | 38,68 |  | 38.6845 | 0,00% | 1100294.479 | 99,88%
00043490 | SINAPI | EPI - FAMILIA PINTOR - HORISTA (ENCARGOS COMPLEMENTARES - COLETADO CAIXA) | Equipamento | H | 23,0264991 |  | 1,68 |  | 38,68 |  | 38.6845 | 0,00% | 1100333.1635 | 99,88%
00009838 | SINAPI | TUBO PVC SERIE NORMAL, DN 50 MM, PARA ESGOTO PREDIAL (NBR 5688) | Material | M | 3,7080790 |  | 10,29 |  | 38,16 |  | 38.1561 | 0,00% | 1100371.3196 | 99,89%
00004253 | SINAPI | OPERADOR DE GUINCHO OU GUINCHEIRO | Mão de Obra | H | 1,3614043 |  | 27,30 |  | 37,17 |  | 37.1663 | 0,00% | 1100408.486 | 99,89%
00000392 | SINAPI | ABRACADEIRA EM ACO PARA AMARRACAO DE ELETRODUTOS, TIPO D, COM 1/2" E PARAFUSO DE FIXACAO | Material | UN | 20,0909132 |  | 1,83 |  | 36,77 |  | 36.7664 | 0,00% | 1100445.2523 | 99,89%
00039795 | SINAPI | QUADRO DE DISTRIBUICAO, SEM BARRAMENTO, EM PVC, DE EMBUTIR, PARA 6 DISJUNTORES NEMA OU 8 DISJUNTORES DIN | Material | UN | 0,6600000 |  | 55,00 |  | 36,30 |  | 36.3 | 0,00% | 1100481.5523 | 99,90%
00002705 | SINAPI | ENERGIA ELETRICA ATE 2000 KWH INDUSTRIAL, SEM DEMANDA | Material | KWH | 31,0175418 |  | 1,15 |  | 35,67 |  | 35.6702 | 0,00% | 1100517.2225 | 99,90%
B010000028 | EMBASA | AJUDANTE DE PINTOR | Mão de Obra | H | 1,6390000 |  | 21,74 |  | 35,63 |  | 35.6319 | 0,00% | 1100552.8544 | 99,90%
00013416 | SINAPI | TORNEIRA METALICA CROMADA, RETA, DE PAREDE, PARA COZINHA, SEM BICO, SEM AREJADOR, PADRAO POPULAR, 1/2 " OU 3/4 " (REF 1158) | Material | UN | 0,4326000 |  | 80,62 |  | 34,88 |  | 34.8762 | 0,00% | 1100587.7306 | 99,91%
00040568 | SINAPI | PREGO DE ACO POLIDO COM CABECA 22 X 48 (4 1/4 X 5) | Material | KG | 1,7013690 |  | 20,44 |  | 34,78 |  | 34.776 | 0,00% | 1100622.5066 | 99,91%
00000650 | SINAPI | BLOCO DE VEDACAO DE CONCRETO, 9 X 19 X 39 CM (CLASSE C - NBR 6136) | Material | UN | 15,4839267 |  | 2,20 |  | 34,06 |  | 34.0646 | 0,00% | 1100656.5712 | 99,91%
00011881 | SINAPI | CAIXA DE GORDURA CILINDRICA EM CONCRETO SIMPLES, PRE-MOLDADA, COM DIAMETRO DE 40 CM E ALTURA DE 45 CM, COM TAMPA | Material | UN | 0,2010000 |  | 164,99 |  | 33,16 |  | 33.163 | 0,00% | 1100689.7342 | 99,91%
00043485 | SINAPI | EPI - FAMILIA ENCANADOR - HORISTA (ENCARGOS COMPLEMENTARES - COLETADO CAIXA) | Equipamento | H | 31,5012094 |  | 1,01 |  | 31,82 |  | 31.8162 | 0,00% | 1100721.5504 | 99,92%
00009868 | SINAPI | TUBO PVC, SOLDAVEL, DE 25 MM, AGUA FRIA (NBR-5648) | Material | M | 7,0184287 |  | 4,33 |  | 30,39 |  | 30.3898 | 0,00% | 1100751.9402 | 99,92%
00004417 | SINAPI | SARRAFO NAO APARELHADO *2,5 X 7* CM, EM MACARANDUBA, ANGELIM OU EQUIVALENTE DA REGIAO - BRUTA | Material | M | 4,0000000 |  | 7,18 |  | 28,72 |  | 28.72 | 0,00% | 1100780.6602 | 99,92%
00037525 | SINAPI | TELA PLASTICA TECIDA LISTRADA BRANCA E LARANJA, TIPO GUARDA CORPO, EM POLIETILENO MONOFILADO, ROLO 1,20 X 50 M (L X C) | Equipamento | M | 9,5865000 |  | 2,95 |  | 28,28 |  | 28.2802 | 0,00% | 1100808.9404 | 99,93%
00004093 | SINAPI | MOTORISTA DE CAMINHAO (HORISTA) | Mão de Obra | H | 1,1400555 |  | 24,13 |  | 27,51 |  | 27.5095 | 0,00% | 1100836.4499 | 99,93%
00004430 | SINAPI | CAIBRO NAO APARELHADO *5 X 6* CM, EM MACARANDUBA, ANGELIM OU EQUIVALENTE DA REGIAO - BRUTA | Material | M | 1,9964054 |  | 13,20 |  | 26,35 |  | 26.3526 | 0,00% | 1100862.8025 | 99,93%
00003524 | SINAPI | JOELHO PVC, SOLDAVEL, COM BUCHA DE LATAO, 90 GRAUS, 25 MM X 3/4", PARA AGUA FRIA PREDIAL | Material | UN | 3,1255500 |  | 8,40 |  | 26,25 |  | 26.2546 | 0,00% | 1100889.0571 | 99,93%
00001966 | SINAPI | CURVA PVC CURTA 90 GRAUS, DN 100 MM, PARA ESGOTO PREDIAL | Material | UN | 1,1634000 |  | 22,33 |  | 25,98 |  | 25.9787 | 0,00% | 1100915.0358 | 99,93%
E9245 | SICRO3 | Estação transmissora de superfície para comunicação com fio | Equipamento | UN | 22,0000000 | 18,0000000 | 0,74 | 0,52 | 16,38 | 9,36 | 25.7412 | 0,00% | 1100940.777 | 99,94%
00012016 | SINAPI | CONDULETE EM PVC, TIPO "LB", SEM TAMPA, DE 1/2" OU 3/4" | Material | UN | 2,5920000 |  | 9,71 |  | 25,17 |  | 25.1683 | 0,00% | 1100965.9454 | 99,94%
00009835 | SINAPI | TUBO PVC SERIE NORMAL, DN 40 MM, PARA ESGOTO PREDIAL (NBR 5688) | Material | M | 4,0065102 |  | 6,23 |  | 24,96 |  | 24.9606 | 0,00% | 1100990.9059 | 99,94%
B019300282 | EMBASA | REVESTIDOR INDUSTRIAL | Mão de Obra | H | 0,7700000 |  | 31,89 |  | 24,56 |  | 24.5553 | 0,00% | 1101015.4612 | 99,94%
1891 | ORSE | Primer epóxi zinco l | Material | l | 0,3200000 |  | 73,76 |  | 23,60 |  | 23.6032 | 0,00% | 1101039.0644 | 99,95%
00037591 | SINAPI | SUPORTE MAO-FRANCESA EM ACO, ABAS IGUAIS 40 CM, CAPACIDADE MINIMA 70 KG, BRANCO | Material | UN | 0,8652000 |  | 26,83 |  | 23,21 |  | 23.2133 | 0,00% | 1101062.2777 | 99,95%
00001871 | SINAPI | CAIXA OCTOGONAL DE FUNDO MOVEL, EM PVC, DE 3" X 3", PARA ELETRODUTO FLEXIVEL CORRUGADO | Material | UN | 6,0526500 |  | 3,75 |  | 22,70 |  | 22.6974 | 0,00% | 1101084.9752 | 99,95%
H029000441 | EMBASA | LOCAÇÃO DE MÁQUINA DE SOLDA - (475A trifásica : capacidade - grande) | Material | H | 5,7500000 |  | 3,85 |  | 22,14 |  | 22.1375 | 0,00% | 1101107.1127 | 99,95%
00038191 | SINAPI | LAMPADA FLUORESCENTE COMPACTA 2U BRANCA 15 W, BASE E27 (127/220 V) | Material | UN | 1,9920000 |  | 10,98 |  | 21,87 |  | 21.8722 | 0,00% | 1101128.9848 | 99,95%
00043493 | SINAPI | EPI - FAMILIA TOPOGRAFO - HORISTA (ENCARGOS COMPLEMENTARES - COLETADO CAIXA) | Equipamento | H | 32,0000000 |  | 0,67 |  | 21,44 |  | 21.44 | 0,00% | 1101150.4248 | 99,96%
00007258 | SINAPI | TIJOLO CERAMICO MACICO COMUM *5 X 10 X 20* CM (L X A X C) | Material | UN | 36,0522738 |  | 0,57 |  | 20,55 |  | 20.5498 | 0,00% | 1101170.9746 | 99,96%
00004509 | SINAPI | SARRAFO *2,5 X 10* CM EM PINUS, MISTA OU EQUIVALENTE DA REGIAO - BRUTA | Material | M | 4,0000000 |  | 4,89 |  | 19,56 |  | 19.56 | 0,00% | 1101190.5346 | 99,96%
00004222 | SINAPI | GASOLINA COMUM | Material | L | 3,6388461 |  | 5,14 |  | 18,70 |  | 18.7037 | 0,00% | 1101209.2383 | 99,96%
00001607 | SINAPI | CONJUNTO ARRUELAS DE VEDACAO 5/16" PARA TELHA FIBROCIMENTO (UMA ARRUELA METALICA E UMA ARRUELA PVC - CONICAS) | Material | CJ | 71,4574980 |  | 0,26 |  | 18,58 |  | 18.5789 | 0,00% | 1101227.8172 | 99,96%
00011753 | SINAPI | REGISTRO PRESSAO BRUTO EM LATAO FORJADO, BITOLA 3/4 " (REF 1400) | Material | UN | 0,6264000 |  | 28,87 |  | 18,08 |  | 18.0842 | 0,00% | 1101245.9014 | 99,96%
00038094 | SINAPI | ESPELHO / PLACA DE 3 POSTOS 4" X 2", PARA INSTALACAO DE TOMADAS E INTERRUPTORES | Material | UN | 8,0301000 |  | 2,24 |  | 17,99 |  | 17.9874 | 0,00% | 1101263.8888 | 99,97%
00037329 | SINAPI | REJUNTE EPOXI, QUALQUER COR | Material | KG | 0,1570201 |  | 106,35 |  | 16,70 |  | 16.6991 | 0,00% | 1101280.5879 | 99,97%
00038112 | SINAPI | INTERRUPTOR SIMPLES 10A, 250V (APENAS MODULO) | Material | UN | 2,9052000 |  | 5,28 |  | 15,34 |  | 15.3395 | 0,00% | 1101295.9274 | 99,97%
00000301 | SINAPI | ANEL BORRACHA PARA TUBO ESGOTO PREDIAL, DN 100 MM (NBR 5688) | Material | UN | 3,7128000 |  | 3,67 |  | 13,63 |  | 13.626 | 0,00% | 1101309.5533 | 99,97%
I7488 | SEINFRA | BOMBA DE CONCRETO | Equipamento | H | 0,0796722 |  | 166,90 |  | 13,30 |  | 13.2973 | 0,00% | 1101322.8506 | 99,97%
00020083 | SINAPI | SOLUCAO PREPARADORA / LIMPADORA PARA PVC, FRASCO COM 1000 CM3 | Material | UN | 0,1723739 |  | 73,57 |  | 12,68 |  | 12.6815 | 0,00% | 1101335.5322 | 99,97%
00043059 | SINAPI | ACO CA-60, 4,2 MM, OU 5,0 MM, OU 6,0 MM, OU 7,0 MM, VERGALHAO | Material | KG | 1,5212924 |  | 8,18 |  | 12,44 |  | 12.4442 | 0,00% | 1101347.9764 | 99,97%
00011904 | SINAPI | CABO TELEFONICO CCI 50, 4 PARES, USO INTERNO, SEM BLINDAGEM | Material | M | 7,7704200 |  | 1,56 |  | 12,12 |  | 12.1219 | 0,00% | 1101360.0982 | 99,98%
00044945 | SINAPI | SIFAO / TUBO SINFONADO EXTENSIVEL/SANFONADO, UNIVERSAL/ SIMPLES, ENTRE *50 A 70* CM, DE PLASTICO BRANCO | Material | UN | 1,5654000 |  | 7,71 |  | 12,07 |  | 12.0692 | 0,00% | 1101372.1674 | 99,98%
00037736 | SINAPI | TANQUE DE ACO CARBONO NAO REVESTIDO, PARA TRANSPORTE DE AGUA COM CAPACIDADE DE 10 M3, COM BOMBA CENTRIFUGA POR TOMADA DE FORCA, VAZAO MAXIMA *75* M3/H (INCLUI MONTAGEM, NAO INCLUI CAMINHAO) | Material | UN | 0,0001295 |  | 92.450,00 |  | 11,97 |  | 11.9723 | 0,00% | 1101384.1397 | 99,98%
00001870 | SINAPI | CURVA 90 GRAUS, LONGA, DE PVC RIGIDO ROSCAVEL, DE 1/2", PARA ELETRODUTO | Material | UN | 4,6503000 |  | 2,40 |  | 11,16 |  | 11.1607 | 0,00% | 1101395.3004 | 99,98%
00004720 | SINAPI | PEDRA BRITADA N. 0, OU PEDRISCO (4,8 A 9,5 MM) POSTO PEDREIRA/FORNECEDOR, SEM FRETE | Material | m³ | 0,0903793 |  | 121,52 |  | 10,98 |  | 10.9829 | 0,00% | 1101406.2833 | 99,98%
00011712 | SINAPI | CAIXA SIFONADA, PVC, 150 X 150 X 50 MM, COM GRELHA QUADRADA, BRANCA (NBR 5688) | Material | UN | 0,3132000 |  | 34,90 |  | 10,93 |  | 10.9307 | 0,00% | 1101417.214 | 99,98%
00000123 | SINAPI | ADITIVO IMPERMEABILIZANTE DE PEGA NORMAL PARA ARGAMASSAS E CONCRETOS SEM ARMACAO, LIQUIDO E ISENTO DE CLORETOS | Material | L | 1,5590549 |  | 6,71 |  | 10,46 |  | 10.4613 | 0,00% | 1101427.6753 | 99,98%
00036397 | SINAPI | BETONEIRA, CAPACIDADE NOMINAL 600 L, CAPACIDADE DE MISTURA 360L, MOTOR ELETRICO TRIFASICO 220/380V, POTENCIA 4CV, EXCLUSO CARREGADOR | Equipamento | UN | 0,0004669 |  | 21.771,13 |  | 10,16 |  | 10.1649 | 0,00% | 1101437.8402 | 99,98%
00043461 | SINAPI | FERRAMENTAS - FAMILIA ENCANADOR - HORISTA (ENCARGOS COMPLEMENTARES - COLETADO CAIXA) | Equipamento | H | 31,5012094 |  | 0,32 |  | 10,08 |  | 10.0804 | 0,00% | 1101447.9206 | 99,98%
00003671 | SINAPI | JUNTA PLASTICA DE DILATACAO PARA PISOS, COR CINZA, 17 X 3 MM (ALTURA X ESPESSURA) | Material | M | 7,7164020 |  | 1,29 |  | 9,95 |  | 9.9542 | 0,00% | 1101457.8748 | 99,98%
00038099 | SINAPI | SUPORTE DE FIXACAO PARA ESPELHO / PLACA 4" X 2", PARA 3 MODULOS, PARA INSTALACAO DE TOMADAS E INTERRUPTORES (SOMENTE SUPORTE) | Material | UN | 8,0301000 |  | 1,16 |  | 9,31 |  | 9.3149 | 0,00% | 1101467.1897 | 99,99%
00000122 | SINAPI | ADESIVO PLASTICO PARA PVC, FRASCO COM *850* GR | Material | UN | 0,1335810 |  | 64,94 |  | 8,67 |  | 8.6748 | 0,00% | 1101475.8644 | 99,99%
00005103 | SINAPI | CAIXA SIFONADA PVC, 100 X 100 X 50 MM, COM GRELHA REDONDA, BRANCA | Material | UN | 0,4620000 |  | 18,65 |  | 8,62 |  | 8.6163 | 0,00% | 1101484.4807 | 99,99%
00006138 | SINAPI | ANEL DE VEDACAO, PVC FLEXIVEL, 100 MM, PARA SAIDA DE BACIA / VASO SANITARIO | Material | UN | 0,9318000 |  | 8,98 |  | 8,37 |  | 8.3676 | 0,00% | 1101492.8483 | 99,99%
00013458 | SINAPI | COMPACTADOR DE SOLOS DE PERCURSAO (SOQUETE) COM MOTOR A GASOLINA 4 TEMPOS DE 4 HP (4 CV) | Equipamento | UN | 0,0006489 |  | 12.637,89 |  | 8,20 |  | 8.2007 | 0,00% | 1101501.049 | 99,99%
00006155 | SINAPI | VALVULA EM PLASTICO CROMADO TIPO AMERICANA PARA PIA DE COZINHA 3.1/2 " X 1.1/2 ", SEM ADAPTADOR | Material | UN | 0,4326000 |  | 18,54 |  | 8,02 |  | 8.0204 | 0,00% | 1101509.0694 | 99,99%
00020078 | SINAPI | PASTA LUBRIFICANTE PARA TUBOS E CONEXOES COM JUNTA ELASTICA, EMBALAGEM DE *400* GR (USO EM PVC, ACO, POLIETILENO E OUTROS) | Material | UN | 0,2966610 |  | 26,80 |  | 7,95 |  | 7.9505 | 0,00% | 1101517.0199 | 99,99%
D349030024 | EMBASA | ESCOVA CIRCULAR (aco latonado, 6 x 1 " (diametro x espessura), furo de 1 1/4 ", fio ondulado *0,30* mm) | Material | UN | 0,1600000 |  | 47,44 |  | 7,59 |  | 7.5904 | 0,00% | 1101524.6103 | 99,99%
00000367 | SINAPI | AREIA GROSSA - POSTO JAZIDA/FORNECEDOR (RETIRADO NA JAZIDA, SEM TRANSPORTE) | Material | m³ | 0,0650953 |  | 111,43 |  | 7,25 |  | 7.2536 | 0,00% | 1101531.8639 | 99,99%
00003670 | SINAPI | JUNCAO SIMPLES, PVC, 45 GRAUS, DN 100 X 100 MM, SERIE NORMAL PARA ESGOTO PREDIAL | Material | UN | 0,3132000 |  | 23,00 |  | 7,20 |  | 7.2036 | 0,00% | 1101539.0675 | 99,99%
00007091 | SINAPI | TE SANITARIO, PVC, DN 100 X 100 MM, SERIE NORMAL, PARA ESGOTO PREDIAL | Material | UN | 0,4620000 |  | 15,31 |  | 7,07 |  | 7.0732 | 0,00% | 1101546.1407 | 99,99%
00001574 | SINAPI | TERMINAL A COMPRESSAO EM COBRE ESTANHADO PARA CABO 10 MM2, 1 FURO E 1 COMPRESSAO, PARA PARAFUSO DE FIXACAO M6 | Material | UN | 4,4307000 |  | 1,58 |  | 7,00 |  | 7.0005 | 0,00% | 1101553.1412 | 99,99%
00000296 | SINAPI | ANEL BORRACHA PARA TUBO ESGOTO PREDIAL, DN 50 MM (NBR 5688) | Material | UN | 3,3270000 |  | 2,07 |  | 6,89 |  | 6.8869 | 0,00% | 1101560.0281 | 99,99%
00002674 | SINAPI | ELETRODUTO DE PVC RIGIDO ROSCAVEL DE 3/4 ", SEM LUVA | Material | M | 1,4333598 |  | 4,45 |  | 6,38 |  | 6.3785 | 0,00% | 1101566.4066 | 99,99%
00034357 | SINAPI | REJUNTE CIMENTICIO, QUALQUER COR | Material | KG | 1,2369083 |  | 5,05 |  | 6,25 |  | 6.2464 | 0,00% | 1101572.653 | 99,99%
00000378 | SINAPI | ARMADOR (HORISTA) | Mão de Obra | H | 0,2860705 |  | 21,79 |  | 6,23 |  | 6.2335 | 0,00% | 1101578.8864 | 100,00%
00007097 | SINAPI | TE SANITARIO, PVC, DN 50 X 50 MM, SERIE NORMAL, PARA ESGOTO PREDIAL | Material | UN | 0,8502000 |  | 7,19 |  | 6,11 |  | 6.1129 | 0,00% | 1101584.9994 | 100,00%
00011741 | SINAPI | RALO SIFONADO CILINDRICO, PVC, 100 X 40 MM, COM GRELHA REDONDA BRANCA | Material | UN | 0,6264000 |  | 9,35 |  | 5,86 |  | 5.8568 | 0,00% | 1101590.8562 | 100,00%
00003517 | SINAPI | JOELHO PVC, SOLDAVEL, BB, 90 GRAUS, SEM ANEL, DN 40 MM, PARA ESGOTO PREDIAL SECUNDARIO | Material | UN | 2,8939500 |  | 2,02 |  | 5,85 |  | 5.8458 | 0,00% | 1101596.702 | 100,00%
00038780 | SINAPI | LAMPADA FLUORESCENTE COMPACTA 3U BRANCA 20 W, BASE E27 (127/220 V) | Material | UN | 0,4620000 |  | 12,53 |  | 5,79 |  | 5.7889 | 0,00% | 1101602.4909 | 100,00%
00020254 | SINAPI | CAIXA DE PASSAGEM METALICA, DE SOBREPOR, COM TAMPA APARAFUSADA, DIMENSOES 15 X 15 X *10* CM | Material | UN | 0,2316000 |  | 23,78 |  | 5,51 |  | 5.5074 | 0,00% | 1101607.9983 | 100,00%
00021127 | SINAPI | FITA ISOLANTE ADESIVA ANTICHAMA, USO ATE 750 V, EM ROLO DE 19 MM X 5 M | Material | UN | 1,4472380 |  | 3,66 |  | 5,30 |  | 5.2969 | 0,00% | 1101613.2952 | 100,00%
00006141 | SINAPI | ENGATE/RABICHO FLEXIVEL PLASTICO (PVC OU ABS) BRANCO 1/2 " X 30 CM | Material | UN | 1,1328000 |  | 4,66 |  | 5,28 |  | 5.2788 | 0,00% | 1101618.574 | 100,00%
00006153 | SINAPI | VALVULA EM PLASTICO BRANCO PARA TANQUE OU LAVATORIO 1 ", SEM UNHO E SEM LADRAO | Material | UN | 1,1328000 |  | 4,53 |  | 5,13 |  | 5.1316 | 0,00% | 1101623.7056 | 100,00%
00011455 | SINAPI | FERROLHO COM FECHO / TRINCO REDONDO, EM ACO GALVANIZADO / ZINCADO, DE SOBREPOR, COM COMPRIMENTO DE 8" E ESPESSURA MINIMA DA CHAPA DE 1,50 MM | Material | UN | 0,3024000 |  | 16,67 |  | 5,04 |  | 5.041 | 0,00% | 1101628.7466 | 100,00%
00034557 | SINAPI | TELA DE ACO SOLDADA GALVANIZADA/ZINCADA PARA ALVENARIA, FIO D = *1,20 A 1,70* MM, MALHA 15 X 15 MM, (C X L) *50 X 7,5* CM | Material | M | 2,2827420 |  | 2,16 |  | 4,93 |  | 4.9307 | 0,00% | 1101633.6774 | 100,00%
H029000442 | EMBASA | LOCAÇÃO DE LIXADEIRA (5.000rpm) | Material | H | 5,7500000 |  | 0,83 |  | 4,77 |  | 4.7725 | 0,00% | 1101638.4499 | 100,00%
00037411 | SINAPI | TELA DE ACO SOLDADA GALVANIZADA/ZINCADA PARA ALVENARIA, FIO D = *1,24 MM, MALHA 25 X 25 MM | Material | m² | 0,2923128 |  | 15,79 |  | 4,62 |  | 4.6156 | 0,00% | 1101643.0655 | 100,00%
00005075 | SINAPI | PREGO DE ACO POLIDO COM CABECA 18 X 30 (2 3/4 X 10) | Material | KG | 0,2200000 |  | 20,29 |  | 4,46 |  | 4.4638 | 0,00% | 1101647.5293 | 100,00%
00007568 | SINAPI | BUCHA DE NYLON SEM ABA S10, COM PARAFUSO DE 6,10 X 65 MM EM ACO ZINCADO COM ROSCA SOBERBA, CABECA CHATA E FENDA PHILLIPS | Material | UN | 7,2675634 |  | 0,61 |  | 4,43 |  | 4.4332 | 0,00% | 1101651.9625 | 100,00%
H029000443 | EMBASA | ESMERILHADEIRA 8500rpm | Material | H | 5,7500000 |  | 0,70 |  | 4,03 |  | 4.025 | 0,00% | 1101655.9875 | 100,00%
D340000010 | EMBASA | ESMERIL | Material | UN | 0,1560000 |  | 25,59 |  | 3,99 |  | 3.992 | 0,00% | 1101659.9795 | 100,00%
00007139 | SINAPI | TE SOLDAVEL, PVC, 90 GRAUS, 25 MM, PARA AGUA FRIA PREDIAL (NBR 5648) | Material | UN | 2,7817395 |  | 1,25 |  | 3,48 |  | 3.4772 | 0,00% | 1101663.4567 | 100,00%
00043462 | SINAPI | FERRAMENTAS - FAMILIA ENGENHEIRO CIVIL - HORISTA (ENCARGOS COMPLEMENTARES - COLETADO CAIXA) | Equipamento | H | 336,0000000 |  | 0,01 |  | 3,36 |  | 3.36 | 0,00% | 1101666.8167 | 100,00%
00001358 | SINAPI | CHAPA/PAINEL DE MADEIRA COMPENSADA RESINADA (MADEIRITE RESINADO ROSA) PARA FORMA DE CONCRETO, DE 2200 x 1100 MM, E = 17 MM | Material | m² | 0,0754508 |  | 43,84 |  | 3,31 |  | 3.3078 | 0,00% | 1101670.1245 | 100,00%
00012295 | SINAPI | SOQUETE DE BAQUELITE BASE E27, PARA LAMPADAS | Material | UN | 1,2264000 |  | 2,52 |  | 3,09 |  | 3.0905 | 0,00% | 1101673.215 | 100,00%
00003768 | SINAPI | LIXA EM FOLHA PARA FERRO, NUMERO 150 | Material | UN | 0,9600000 |  | 3,12 |  | 3,00 |  | 2.9952 | 0,00% | 1101676.2102 | 100,00%
00003659 | SINAPI | JUNCAO SIMPLES DE REDUCAO, PVC, DN 100 X 50 MM, SERIE NORMAL PARA ESGOTO PREDIAL | Material | UN | 0,1566000 |  | 17,91 |  | 2,80 |  | 2.8047 | 0,00% | 1101679.0149 | 100,00%
00003529 | SINAPI | JOELHO PVC, SOLDAVEL, 90 GRAUS, 25 MM, COR MARROM, PARA AGUA FRIA PREDIAL | Material | UN | 3,6881490 |  | 0,76 |  | 2,80 |  | 2.803 | 0,00% | 1101681.8179 | 100,00%
00038383 | SINAPI | LIXA D'AGUA EM FOLHA, GRAO 100 | Material | UN | 1,2591449 |  | 2,19 |  | 2,76 |  | 2.7575 | 0,00% | 1101684.5754 | 100,00%
00011055 | SINAPI | PARAFUSO ROSCA SOBERBA ZINCADO CABECA CHATA FENDA SIMPLES 3,5 X 25 MM (1 ") | Material | UN | 33,0620400 |  | 0,08 |  | 2,64 |  | 2.645 | 0,00% | 1101687.2204 | 100,01%
00043469 | SINAPI | FERRAMENTAS - FAMILIA TOPOGRAFO - HORISTA (ENCARGOS COMPLEMENTARES - COLETADO CAIXA) | Equipamento | H | 32,0000000 |  | 0,08 |  | 2,56 |  | 2.56 | 0,00% | 1101689.7804 | 100,01%
00011950 | SINAPI | BUCHA DE NYLON SEM ABA S6, COM PARAFUSO DE 4,20 X 40 MM EM ACO ZINCADO COM ROSCA SOBERBA, CABECA CHATA E FENDA PHILLIPS | Material | UN | 11,2797000 |  | 0,20 |  | 2,26 |  | 2.2559 | 0,00% | 1101692.0363 | 100,01%
00037395 | SINAPI | PINO DE ACO COM FURO, HASTE = 27 MM (ACAO DIRETA) | Material | CENTO | 0,0271755 |  | 67,92 |  | 1,85 |  | 1.8458 | 0,00% | 1101693.8821 | 100,01%
00010535 | SINAPI | BETONEIRA CAPACIDADE NOMINAL 400 L, CAPACIDADE DE MISTURA 280 L, MOTOR ELETRICO TRIFASICO 220/380 V POTENCIA 2 CV, SEM CARREGADOR | Equipamento | UN | 0,0003192 |  | 5.352,07 |  | 1,71 |  | 1.7084 | 0,00% | 1101695.5905 | 100,01%
00004823 | SINAPI | MASSA PLASTICA PARA MARMORE/GRANITO | Material | KG | 0,0299359 |  | 54,06 |  | 1,62 |  | 1.6183 | 0,00% | 1101697.2088 | 100,01%
00003516 | SINAPI | JOELHO PVC, SOLDAVEL, BB, 45 GRAUS, DN 40 MM, PARA ESGOTO PREDIAL | Material | UN | 0,6936000 |  | 2,24 |  | 1,55 |  | 1.5537 | 0,00% | 1101698.7625 | 100,01%
00005330 | SINAPI | DILUENTE EPOXI | Material | L | 0,0320000 |  | 46,95 |  | 1,50 |  | 1.5024 | 0,00% | 1101700.2649 | 100,01%
00000132 | SINAPI | ADITIVO PLASTIFICANTE RETARDADOR DE PEGA E REDUTOR DE AGUA PARA CONCRETO, LIQUIDO E ISENTO DE CLORETOS | Material | L | 0,2097700 |  | 6,90 |  | 1,45 |  | 1.4474 | 0,00% | 1101701.7123 | 100,01%
00004517 | SINAPI | SARRAFO *2,5 X 7,5* CM EM PINUS, MISTA OU EQUIVALENTE DA REGIAO - BRUTA | Material | M | 0,3463717 |  | 3,37 |  | 1,17 |  | 1.1673 | 0,00% | 1101702.8795 | 100,01%
00003526 | SINAPI | JOELHO PVC, SOLDAVEL, PB, 90 GRAUS, DN 50 MM, PARA ESGOTO PREDIAL | Material | UN | 0,3882000 |  | 2,93 |  | 1,14 |  | 1.1374 | 0,00% | 1101704.017 | 100,01%
00036531 | SINAPI | RETROESCAVADEIRA SOBRE RODAS COM CARREGADEIRA, TRACAO 4 X 4, POTENCIA LIQUIDA 88 HP, PESO OPERACIONAL MINIMO DE 6674 KG, CAPACIDADE DA CARREGADEIRA DE 1,00 M3 E DA RETROESCAVADEIRA MINIMA DE 0,26 M3, PROFUNDIDADE DE ESCAVACAO MAXIMA DE 4,37 M | Equipamento | UN | 0,0000023 |  | 484.085,33 |  | 1,11 |  | 1.1134 | 0,00% | 1101705.1304 | 100,01%
00005067 | SINAPI | PREGO DE ACO POLIDO COM CABECA 16 X 24 (2 1/4 X 12) | Material | KG | 0,0495894 |  | 21,63 |  | 1,07 |  | 1.0726 | 0,00% | 1101706.203 | 100,01%
00043464 | SINAPI | FERRAMENTAS - FAMILIA OPERADOR ESCAVADEIRA - HORISTA (ENCARGOS COMPLEMENTARES - COLETADO CAIXA) | Equipamento | H | 102,9514668 |  | 0,01 |  | 1,03 |  | 1.0295 | 0,00% | 1101707.2325 | 100,01%
00003906 | SINAPI | LUVA SOLDAVEL COM ROSCA, PVC, 25 MM X 3/4", PARA AGUA FRIA PREDIAL | Material | UN | 0,6264000 |  | 1,58 |  | 0,99 |  | 0.98971 | 0,00% | 1101708.2222 | 100,01%
00043132 | SINAPI | ARAME RECOZIDO 16 BWG, D = 1,65 MM (0,016 KG/M) OU 18 BWG, D = 1,25 MM (0,01 KG/M) | Material | KG | 0,0355442 |  | 24,50 |  | 0,87 |  | 0.87083 | 0,00% | 1101709.093 | 100,01%
00039017 | SINAPI | ESPACADOR / DISTANCIADOR CIRCULAR COM ENTRADA LATERAL, EM PLASTICO, PARA VERGALHAO *4,2 A 12,5* MM, COBRIMENTO 20 MM | Material | UN | 4,0037003 |  | 0,20 |  | 0,80 |  | 0.80074 | 0,00% | 1101709.8938 | 100,01%
00036487 | SINAPI | GUINCHO ELETRICO DE COLUNA, CAPACIDADE 400 KG, COM MOTO FREIO, MOTOR TRIFASICO DE 1,25 CV | Equipamento | UN | 0,0001297 |  | 6.055,99 |  | 0,79 |  | 0.78546 | 0,00% | 1101710.6793 | 100,01%
00013896 | SINAPI | VIBRADOR DE IMERSAO, DIAMETRO DA PONTEIRA DE *45* MM, COM MOTOR ELETRICO TRIFASICO DE 2 HP (2 CV) | Equipamento | UN | 0,0002156 |  | 3.498,64 |  | 0,75 |  | 0.75431 | 0,00% | 1101711.4336 | 100,01%
E9071 | SICRO3 | Transportador manual carrinho de mão com capacidade de 80 l | Equipamento | UN | 0,9164640 | 0,0000000 | 0,79 | 0,54 | 0,73 | 0,00 | 0.72703 | 0,00% | 1101712.1606 | 100,01%
00006114 | SINAPI | AJUDANTE DE ARMADOR (HORISTA) | Mão de Obra | H | 0,0466232 |  | 13,55 |  | 0,63 |  | 0.63174 | 0,00% | 1101712.7923 | 100,01%
00000065 | SINAPI | ADAPTADOR PVC SOLDAVEL CURTO COM BOLSA E ROSCA, 25 MM X 3/4", PARA AGUA FRIA | Material | UN | 0,6264000 |  | 0,93 |  | 0,58 |  | 0.58255 | 0,00% | 1101713.3749 | 100,01%
00014618 | SINAPI | SERRA CIRCULAR DE BANCADA COM MOTOR ELETRICO, POTENCIA DE *1600* W, PARA DISCO DE DIAMETRO DE 10" (250 MM) | Material | UN | 0,0003960 |  | 1.459,51 |  | 0,58 |  | 0.57797 | 0,00% | 1101713.9529 | 100,01%
00003146 | SINAPI | FITA VEDA ROSCA EM ROLOS DE 18 MM X 10 M (L X C) | Material | UN | 0,1801617 |  | 2,90 |  | 0,52 |  | 0.52247 | 0,00% | 1101714.4753 | 100,01%
00001879 | SINAPI | CURVA 90 GRAUS, LONGA, DE PVC RIGIDO ROSCAVEL, DE 3/4", PARA ELETRODUTO | Material | UN | 0,1566000 |  | 2,43 |  | 0,38 |  | 0.38054 | 0,00% | 1101714.8559 | 100,01%
00020247 | SINAPI | PREGO DE ACO POLIDO COM CABECA 15 X 15 (1 1/4 X 13) | Material | KG | 0,0158684 |  | 22,47 |  | 0,36 |  | 0.35656 | 0,00% | 1101715.2124 | 100,01%
E9767 | SICRO3 | Compressor de ar portátil de 9,44 l/s (20 PCM) a gasolina - 5,22 kW | Equipamento | UN | 0,0343174 | 0,0000000 | 10,20 | 0,79 | 0,35 | 0,00 | 0.34987 | 0,00% | 1101715.5623 | 100,01%
00001891 | SINAPI | LUVA EM PVC RIGIDO ROSCAVEL, DE 3/4", PARA ELETRODUTO | Material | UN | 0,3132000 |  | 1,05 |  | 0,33 |  | 0.32886 | 0,00% | 1101715.8911 | 100,01%
00000746 | SINAPI | LAVADORA DE ALTA PRESSAO (LAVA - JATO) PARA AGUA FRIA, PRESSAO DE OPERACAO ENTRE 1400 E 1900 LIB/POL2, VAZAO MAXIMA ENTRE 400 E 700 L/H, POTENCIA DE OPERACAO ENTRE 2,50 E 3,00 CV | Equipamento | UN | 0,0000936 |  | 2.600,00 |  | 0,24 |  | 0.24336 | 0,00% | 1101716.1345 | 100,01%
00001901 | SINAPI | LUVA EM PVC RIGIDO ROSCAVEL, DE 1/2", PARA ELETRODUTO | Material | UN | 0,3132000 |  | 0,71 |  | 0,22 |  | 0.22237 | 0,00% | 1101716.3569 | 100,01%
00005069 | SINAPI | PREGO DE ACO POLIDO COM CABECA 17 X 27 (2 1/2 X 11) | Material | KG | 0,0093225 |  | 20,68 |  | 0,19 |  | 0.19279 | 0,00% | 1101716.5497 | 100,01%
00037544 | SINAPI | MISTURADOR DE ARGAMASSA, EIXO HORIZONTAL, CAPACIDADE DE MISTURA 300 KG, MOTOR ELETRICO TRIFASICO 220/380 V, POTENCIA 5 CV | Equipamento | UN | 0,0000084 |  | 14.185,58 |  | 0,12 |  | 0.11916 | 0,00% | 1101716.6688 | 100,01%
00003148 | SINAPI | FITA VEDA ROSCA EM ROLOS DE 18 MM X 50 M (L X C) | Material | UN | 0,0066398 |  | 10,69 |  | 0,07 |  | 0.070979 | 0,00% | 1101716.7398 | 100,01%
00002692 | SINAPI | DESMOLDANTE PROTETOR PARA FORMAS DE MADEIRA, DE BASE OLEOSA EMULSIONADA EM AGUA | Material | L | 0,0072802 |  | 6,45 |  | 0,05 |  | 0.046957 | 0,00% | 1101716.7868 | 100,01%
E9592 | SICRO3 | Caminhão carroceria com capacidade de 15 t - 188 kW | Equipamento | UN | 0,0000845 | 0,0000000 | 272,55 | 82,44 | 0,02 | 0,00 | 0.023031 | 0,00% | 1101716.8098 | 100,01%
Totais por Tipo
[11 empty] | Equipamento |  |  | R$ 44.023,23
[11 empty] | Equipamento para Aquisição Permanente |  |  | R$ 0,00
[11 empty] | Mão de Obra |  |  | R$ 155.275,50
[11 empty] | Material |  |  | R$ 885.625,64
[11 empty] | Serviços |  |  | R$ 12.972,90
[11 empty] | Taxas |  |  | R$ 68,78
[11 empty] | Administração |  |  | R$ 0,00
[11 empty] | Aluguel |  |  | R$ 0,00
[11 empty] | Verba |  |  | R$ 0,00
[11 empty] | Transporte |  |  | R$ 0,00
[11 empty] | Outros |  |  | R$ 3.750,76
[10 empty] | Total sem BDI |  | 1101632.95
[10 empty] | Total do BDI |  | 221767.49
[10 empty] | Total Geral |  | 1323400.44

## Orçamento Analítico
|  | Obra |  | Bancos |  |  |  | Encargos Sociais
|  | SUBSTITUÇÂO DE EQUIPAMENTOS HIDROMECÂNICOS E OBRAS CIVIS NA TORRE DE TOMADA D'ÁGUA |  | SINAPI - 06/2023 - Bahia SICRO3 - 04/2023 - Bahia ORSE - 06/2023 - Sergipe EMBASA - 05/2023 - Bahia |  | B.D.I 25,91% B.D.I 14,70% |  | Não Desonerado: Horista: 115,15% Mensalista: 71,22%
Planilha Orçamentária Analítica
1 |  |  | ADMINISTRAÇÃO LOCAL | [5 empty] | 144992.68
1.1 | Código | Banco | Descrição | Tipo |  | Und | Quant. | Valor Unit | Total
Composição | CPU. 01 | Próprio | Administração local | CANT - CANTEIRO DE OBRAS |  | MÊS | 1 | 16450.83 | 16450.83
Composição Auxiliar | CODEVASF 01 | Próprio | CAMINHONETE | ASTU - ASSENTAMENTO DE TUBOS E PECAS |  | Mês | 1 | 5885.33 | 5885.33
Composição Auxiliar | 90778 | SINAPI | ENGENHEIRO CIVIL DE OBRA PLENO COM ENCARGOS COMPLEMENTARES | SEDI - SERVIÇOS DIVERSOS |  | H | 16 | 128.73 | 2059.68
Composição Auxiliar | SINAPI-4431 | Próprio | SINAPI (90778) - Engenheiro Mecanico De Obra Pleno Com Encargos Complementares (Baseado SINAPI 90778) | SEDI - SERVIÇOS DIVERSOS |  | H | 16 | 128.73 | 2059.68
Composição Auxiliar | 93572 | SINAPI | ENCARREGADO GERAL DE OBRAS COM ENCARGOS COMPLEMENTARES | SEDI - SERVIÇOS DIVERSOS |  | MES | 1 | 6446.14 | 6446.14
|  |  |  | MO sem LS => | 4662.9282 | LS => | 5369.36 | MO com LS => | 10032.29
|  |  |  | Valor do BDI => | 4262.41 |  | Valor com BDI => |  | 20713.24
[6 empty] | Quant. => | 7 | Preço Total => | 144992.68
2 |  |  | SERVIÇOS PRELIMINARES | [5 empty] | 51230.65
2.1 |  |  | Canteiro de obras | [5 empty] | 50040.41
2.1.1 | Código | Banco | Descrição | Tipo |  | Und | Quant. | Valor Unit | Total
Composição | 98524 | SINAPI | LIMPEZA MANUAL DE VEGETAÇÃO EM TERRENO COM ENXADA.AF_05/2018 | URBA - URBANIZAÇÃO |  | m² | 1 | 3.17 | 3.17
Composição Auxiliar | 88316 | SINAPI | SERVENTE COM ENCARGOS COMPLEMENTARES | SEDI - SERVIÇOS DIVERSOS |  | H | 0.0718 | 21.47 | 1.54
Composição Auxiliar | 88441 | SINAPI | JARDINEIRO COM ENCARGOS COMPLEMENTARES | SEDI - SERVIÇOS DIVERSOS |  | H | 0.0718 | 22.77 | 1.63
|  |  |  | MO sem LS => | 0.92029 | LS => | 1.06 | MO com LS => | 1.98
|  |  |  | Valor do BDI => | 0.82 |  | Valor com BDI => |  | 3.99
[6 empty] | Quant. => | 40.5 | Preço Total => | 161.59
2.1.2 | Código | Banco | Descrição | Tipo |  | Und | Quant. | Valor Unit | Total
Composição | 93207 | SINAPI | EXECUÇÃO DE ESCRITÓRIO EM CANTEIRO DE OBRA EM CHAPA DE MADEIRA COMPENSADA, NÃO INCLUSO MOBILIÁRIO E EQUIPAMENTOS. AF_02/2016 | CANT - CANTEIRO DE OBRAS |  | m² | 1 | 1115.44 | 1115.44
Composição Auxiliar | 100556 | SINAPI | CAIXA DE PASSAGEM PARA TELEFONE 15X15X10CM (SOBREPOR), FORNECIMENTO E INSTALACAO. AF_11/2019 | INES - INSTALAÇÕES ESPECIAIS |  | UN | 0.0193 | 42.24 | 0.81
Composição Auxiliar | 100665 | SINAPI | JANELA DE MADEIRA - CEDRINHO/ANGELIM OU EQUIVALENTE DA REGIÃO - DE ABRIR COM 4 FOLHAS (2 VENEZIANAS E 2 GUILHOTINAS PARA VIDRO), COM BATENTE, ALIZAR E FERRAGENS. EXCLUSIVE VIDROS, ACABAMENTO E CONTRAMARCO. FORNECIMENTO E INSTALAÇÃO. AF_12/2019 | ESQV - ESQUADRIAS/FERRAGENS/VIDROS |  | m² | 0.0964 | 717.69 | 69.18
Composição Auxiliar | 101165 | SINAPI | ALVENARIA DE EMBASAMENTO COM BLOCO ESTRUTURAL DE CONCRETO, DE 14X19X29CM E ARGAMASSA DE ASSENTAMENTO COM PREPARO EM BETONEIRA. AF_05/2020 | FUES - FUNDAÇÕES E ESTRUTURAS |  | m³ | 0.0239 | 872.32 | 20.84
Composição Auxiliar | 101875 | SINAPI | QUADRO DE DISTRIBUIÇÃO DE ENERGIA EM CHAPA DE AÇO GALVANIZADO, DE EMBUTIR, COM BARRAMENTO TRIFÁSICO, PARA 12 DISJUNTORES DIN 100A - FORNECIMENTO E INSTALAÇÃO. AF_10/2020 | INEL - INSTALAÇÃO ELÉTRICA/ELETRIFICAÇÃO E ILUMINAÇÃO EXTERNA |  | UN | 0.0193 | 412.28 | 7.95
Composição Auxiliar | 101891 | SINAPI | DISJUNTOR MONOPOLAR TIPO NEMA, CORRENTE NOMINAL DE 35 ATÉ 50A - FORNECIMENTO E INSTALAÇÃO. AF_10/2020 | INEL - INSTALAÇÃO ELÉTRICA/ELETRIFICAÇÃO E ILUMINAÇÃO EXTERNA |  | UN | 0.1734 | 27.36 | 4.74
Composição Auxiliar | 103328 | SINAPI | ALVENARIA DE VEDAÇÃO DE BLOCOS CERÂMICOS FURADOS NA HORIZONTAL DE 9X19X19 CM (ESPESSURA 9 CM) E ARGAMASSA DE ASSENTAMENTO COM PREPARO EM BETONEIRA. AF_12/2021 | PARE - PAREDES/PAINEIS |  | m² | 0.1023 | 92.59 | 9.47
Composição Auxiliar | 86888 | SINAPI | VASO SANITÁRIO SIFONADO COM CAIXA ACOPLADA LOUÇA BRANCA - FORNECIMENTO E INSTALAÇÃO. AF_01/2020 | INHI - INSTALAÇÕES HIDROS SANITÁRIAS |  | UN | 0.0385 | 474.89 | 18.28
Composição Auxiliar | 86934 | SINAPI | BANCADA DE MÁRMORE SINTÉTICO 120 X 60CM, COM CUBA INTEGRADA, INCLUSO SIFÃO TIPO FLEXÍVEL EM PVC, VÁLVULA EM PLÁSTICO CROMADO TIPO AMERICANA E TORNEIRA CROMADA LONGA, DE PAREDE, PADRÃO POPULAR - FORNECIMENTO E INSTALAÇÃO. AF_01/2020 | INHI - INSTALAÇÕES HIDROS SANITÁRIAS |  | UN | 0.0193 | 417.06 | 8.04
Composição Auxiliar | 86943 | SINAPI | LAVATÓRIO LOUÇA BRANCA SUSPENSO, 29,5 X 39CM OU EQUIVALENTE, PADRÃO POPULAR, INCLUSO SIFÃO FLEXÍVEL EM PVC, VÁLVULA E ENGATE FLEXÍVEL 30CM EM PLÁSTICO E TORNEIRA CROMADA DE MESA, PADRÃO POPULAR - FORNECIMENTO E INSTALAÇÃO. AF_01/2020 | INHI - INSTALAÇÕES HIDROS SANITÁRIAS |  | UN | 0.0385 | 250.3 | 9.63
Composição Auxiliar | 87548 | SINAPI | MASSA ÚNICA, PARA RECEBIMENTO DE PINTURA, EM ARGAMASSA TRAÇO 1:2:8, PREPARO MANUAL, APLICADA MANUALMENTE EM FACES INTERNAS DE PAREDES, ESPESSURA DE 10MM, COM EXECUÇÃO DE TALISCAS. AF_06/2014 | REVE - REVESTIMENTO E TRATAMENTO DE SUPERFÍCIES |  | m² | 0.0385 | 28.98 | 1.11
Composição Auxiliar | 87885 | SINAPI | CHAPISCO APLICADO NO TETO OU EM ALVENARIA E ESTRUTURA, COM ROLO PARA TEXTURA ACRÍLICA. ARGAMASSA INDUSTRIALIZADA COM PREPARO EM MISTURADOR 300 KG. AF_10/2022 | REVE - REVESTIMENTO E TRATAMENTO DE SUPERFÍCIES |  | m² | 0.4366 | 10.11 | 4.41
Composição Auxiliar | 88489 | SINAPI | PINTURA LÁTEX ACRÍLICA PREMIUM, APLICAÇÃO MANUAL EM PAREDES, DUAS DEMÃOS. AF_04/2023 | PINT - PINTURAS |  | m² | 4.4976 | 12.4 | 55.77
Composição Auxiliar | 89171 | SINAPI | (COMPOSIÇÃO REPRESENTATIVA) DO SERVIÇO DE REVESTIMENTO CERÂMICO PARA PISO COM PLACAS TIPO ESMALTADA EXTRA DE DIMENSÕES 35X35 CM, PARA EDIFICAÇÃO HABITACIONAL UNIFAMILIAR (CASA) E EDIFICAÇÃO PÚBLICA PADRÃO. AF_11/2014 | PISO - PISOS |  | m² | 0.0806 | 55.32 | 4.45
Composição Auxiliar | 89173 | SINAPI | (COMPOSIÇÃO REPRESENTATIVA) DO SERVIÇO DE EMBOÇO/MASSA ÚNICA, APLICADO MANUALMENTE, TRAÇO 1:2:8, EM BETONEIRA DE 400L, PAREDES INTERNAS, COM EXECUÇÃO DE TALISCAS, EDIFICAÇÃO HABITACIONAL UNIFAMILIAR (CASAS) E EDIFICAÇÃO PÚBLICA PADRÃO. AF_12/2014 | REVE - REVESTIMENTO E TRATAMENTO DE SUPERFÍCIES |  | m² | 0.2047 | 42.5 | 8.69
Composição Auxiliar | 89482 | SINAPI | CAIXA SIFONADA, PVC, DN 100 X 100 X 50 MM, FORNECIDA E INSTALADA EM RAMAIS DE ENCAMINHAMENTO DE ÁGUA PLUVIAL. AF_06/2022 | INHI - INSTALAÇÕES HIDROS SANITÁRIAS |  | UN | 0.0385 | 34.93 | 1.34
Composição Auxiliar | 89711 | SINAPI | TUBO PVC, SERIE NORMAL, ESGOTO PREDIAL, DN 40 MM, FORNECIDO E INSTALADO EM RAMAL DE DESCARGA OU RAMAL DE ESGOTO SANITÁRIO. AF_08/2022 | INHI - INSTALAÇÕES HIDROS SANITÁRIAS |  | M | 0.1388 | 21.62 | 3
Composição Auxiliar | 89712 | SINAPI | TUBO PVC, SERIE NORMAL, ESGOTO PREDIAL, DN 50 MM, FORNECIDO E INSTALADO EM RAMAL DE DESCARGA OU RAMAL DE ESGOTO SANITÁRIO. AF_08/2022 | INHI - INSTALAÇÕES HIDROS SANITÁRIAS |  | M | 0.1253 | 27.19 | 3.4
Composição Auxiliar | 89714 | SINAPI | TUBO PVC, SERIE NORMAL, ESGOTO PREDIAL, DN 100 MM, FORNECIDO E INSTALADO EM RAMAL DE DESCARGA OU RAMAL DE ESGOTO SANITÁRIO. AF_08/2022 | INHI - INSTALAÇÕES HIDROS SANITÁRIAS |  | M | 0.1472 | 37.89 | 5.57
Composição Auxiliar | 89724 | SINAPI | JOELHO 90 GRAUS, PVC, SERIE NORMAL, ESGOTO PREDIAL, DN 40 MM, JUNTA SOLDÁVEL, FORNECIDO E INSTALADO EM RAMAL DE DESCARGA OU RAMAL DE ESGOTO SANITÁRIO. AF_08/2022 | INHI - INSTALAÇÕES HIDROS SANITÁRIAS |  | UN | 0.0771 | 10.28 | 0.79
Composição Auxiliar | 89726 | SINAPI | JOELHO 45 GRAUS, PVC, SERIE NORMAL, ESGOTO PREDIAL, DN 40 MM, JUNTA SOLDÁVEL, FORNECIDO E INSTALADO EM RAMAL DE DESCARGA OU RAMAL DE ESGOTO SANITÁRIO. AF_08/2022 | INHI - INSTALAÇÕES HIDROS SANITÁRIAS |  | UN | 0.0578 | 10.5 | 0.6
Composição Auxiliar | 89731 | SINAPI | JOELHO 90 GRAUS, PVC, SERIE NORMAL, ESGOTO PREDIAL, DN 50 MM, JUNTA ELÁSTICA, FORNECIDO E INSTALADO EM RAMAL DE DESCARGA OU RAMAL DE ESGOTO SANITÁRIO. AF_08/2022 | INHI - INSTALAÇÕES HIDROS SANITÁRIAS |  | UN | 0.0193 | 15.47 | 0.29
Composição Auxiliar | 89748 | SINAPI | CURVA CURTA 90 GRAUS, PVC, SERIE NORMAL, ESGOTO PREDIAL, DN 100 MM, JUNTA ELÁSTICA, FORNECIDO E INSTALADO EM RAMAL DE DESCARGA OU RAMAL DE ESGOTO SANITÁRIO. AF_08/2022 | INHI - INSTALAÇÕES HIDROS SANITÁRIAS |  | UN | 0.0578 | 42.62 | 2.46
Composição Auxiliar | 89784 | SINAPI | TE, PVC, SERIE NORMAL, ESGOTO PREDIAL, DN 50 X 50 MM, JUNTA ELÁSTICA, FORNECIDO E INSTALADO EM RAMAL DE DESCARGA OU RAMAL DE ESGOTO SANITÁRIO. AF_08/2022 | INHI - INSTALAÇÕES HIDROS SANITÁRIAS |  | UN | 0.0578 | 24.83 | 1.43
Composição Auxiliar | 89796 | SINAPI | TE, PVC, SERIE NORMAL, ESGOTO PREDIAL, DN 100 X 100 MM, JUNTA ELÁSTICA, FORNECIDO E INSTALADO EM RAMAL DE DESCARGA OU RAMAL DE ESGOTO SANITÁRIO. AF_08/2022 | INHI - INSTALAÇÕES HIDROS SANITÁRIAS |  | UN | 0.0385 | 44.1 | 1.69
Composição Auxiliar | 89957 | SINAPI | PONTO DE CONSUMO TERMINAL DE ÁGUA FRIA (SUBRAMAL) COM TUBULAÇÃO DE PVC, DN 25 MM, INSTALADO EM RAMAL DE ÁGUA, INCLUSOS RASGO E CHUMBAMENTO EM ALVENARIA. AF_12/2014 | INHI - INSTALAÇÕES HIDROS SANITÁRIAS |  | UN | 0.0964 | 155.29 | 14.96
Composição Auxiliar | 90443 | SINAPI | RASGO EM ALVENARIA PARA RAMAIS/ DISTRIBUIÇÃO COM DIAMETROS MENORES OU IGUAIS A 40 MM. AF_05/2015 | INHI - INSTALAÇÕES HIDROS SANITÁRIAS |  | M | 0.1002 | 14.9 | 1.49
Composição Auxiliar | 90466 | SINAPI | CHUMBAMENTO LINEAR EM ALVENARIA PARA RAMAIS/DISTRIBUIÇÃO COM DIÂMETROS MENORES OU IGUAIS A 40 MM. AF_05/2015 | INHI - INSTALAÇÕES HIDROS SANITÁRIAS |  | M | 0.1002 | 14.84 | 1.48
Composição Auxiliar | 90820 | SINAPI | PORTA DE MADEIRA PARA PINTURA, SEMI-OCA (LEVE OU MÉDIA), 60X210CM, ESPESSURA DE 3,5CM, INCLUSO DOBRADIÇAS - FORNECIMENTO E INSTALAÇÃO. AF_12/2019 | ESQV - ESQUADRIAS/FERRAGENS/VIDROS |  | UN | 0.0385 | 384.56 | 14.8
Composição Auxiliar | 90822 | SINAPI | PORTA DE MADEIRA PARA PINTURA, SEMI-OCA (LEVE OU MÉDIA), 80X210CM, ESPESSURA DE 3,5CM, INCLUSO DOBRADIÇAS - FORNECIMENTO E INSTALAÇÃO. AF_12/2019 | ESQV - ESQUADRIAS/FERRAGENS/VIDROS |  | UN | 0.0578 | 414.65 | 23.96
Composição Auxiliar | 91170 | SINAPI | FIXAÇÃO DE TUBOS HORIZONTAIS DE PVC, CPVC OU COBRE DIÂMETROS MENORES OU IGUAIS A 40 MM OU ELETROCALHAS ATÉ 150MM DE LARGURA, COM ABRAÇADEIRA METÁLICA RÍGIDA TIPO D 1/2, FIXADA EM PERFILADO EM LAJE. AF_05/2015 | INHI - INSTALAÇÕES HIDROS SANITÁRIAS |  | M | 0.53 | 3.44 | 1.82
Composição Auxiliar | 91173 | SINAPI | FIXAÇÃO DE TUBOS VERTICAIS DE PPR DIÂMETROS MENORES OU IGUAIS A 40 MM COM ABRAÇADEIRA METÁLICA RÍGIDA TIPO D 1/2", FIXADA EM PERFILADO EM ALVENARIA. AF_05/2015 | INHI - INSTALAÇÕES HIDROS SANITÁRIAS |  | M | 1.7344 | 1.74 | 3.01
Composição Auxiliar | 91341 | SINAPI | PORTA EM ALUMÍNIO DE ABRIR TIPO VENEZIANA COM GUARNIÇÃO, FIXAÇÃO COM PARAFUSOS - FORNECIMENTO E INSTALAÇÃO. AF_12/2019 | ESQV - ESQUADRIAS/FERRAGENS/VIDROS |  | m² | 0.0324 | 427.03 | 13.83
Composição Auxiliar | 91862 | SINAPI | ELETRODUTO RÍGIDO ROSCÁVEL, PVC, DN 20 MM (1/2"), PARA CIRCUITOS TERMINAIS, INSTALADO EM FORRO - FORNECIMENTO E INSTALAÇÃO. AF_03/2023 | INEL - INSTALAÇÃO ELÉTRICA/ELETRIFICAÇÃO E ILUMINAÇÃO EXTERNA |  | M | 0.53 | 9.24 | 4.89
Composição Auxiliar | 91870 | SINAPI | ELETRODUTO RÍGIDO ROSCÁVEL, PVC, DN 20 MM (1/2"), PARA CIRCUITOS TERMINAIS, INSTALADO EM PAREDE - FORNECIMENTO E INSTALAÇÃO. AF_03/2023 | INEL - INSTALAÇÃO ELÉTRICA/ELETRIFICAÇÃO E ILUMINAÇÃO EXTERNA |  | M | 1.7344 | 12.33 | 21.38
Composição Auxiliar | 91911 | SINAPI | CURVA 90 GRAUS PARA ELETRODUTO, PVC, ROSCÁVEL, DN 20 MM (1/2"), PARA CIRCUITOS TERMINAIS, INSTALADA EM PAREDE - FORNECIMENTO E INSTALAÇÃO. AF_03/2023 | INEL - INSTALAÇÃO ELÉTRICA/ELETRIFICAÇÃO E ILUMINAÇÃO EXTERNA |  | UN | 0.1927 | 16.91 | 3.25
Composição Auxiliar | 91924 | SINAPI | CABO DE COBRE FLEXÍVEL ISOLADO, 1,5 MM², ANTI-CHAMA 450/750 V, PARA CIRCUITOS TERMINAIS - FORNECIMENTO E INSTALAÇÃO. AF_03/2023 | INEL - INSTALAÇÃO ELÉTRICA/ELETRIFICAÇÃO E ILUMINAÇÃO EXTERNA |  | M | 1.4165 | 2.81 | 3.98
Composição Auxiliar | 91926 | SINAPI | CABO DE COBRE FLEXÍVEL ISOLADO, 2,5 MM², ANTI-CHAMA 450/750 V, PARA CIRCUITOS TERMINAIS - FORNECIMENTO E INSTALAÇÃO. AF_03/2023 | INEL - INSTALAÇÃO ELÉTRICA/ELETRIFICAÇÃO E ILUMINAÇÃO EXTERNA |  | M | 3.4689 | 4.04 | 14.01
Composição Auxiliar | 91928 | SINAPI | CABO DE COBRE FLEXÍVEL ISOLADO, 4 MM², ANTI-CHAMA 450/750 V, PARA CIRCUITOS TERMINAIS - FORNECIMENTO E INSTALAÇÃO. AF_03/2023 | INEL - INSTALAÇÃO ELÉTRICA/ELETRIFICAÇÃO E ILUMINAÇÃO EXTERNA |  | M | 2.0235 | 6.22 | 12.58
Composição Auxiliar | 91937 | SINAPI | CAIXA OCTOGONAL 3" X 3", PVC, INSTALADA EM LAJE - FORNECIMENTO E INSTALAÇÃO. AF_03/2023 | INEL - INSTALAÇÃO ELÉTRICA/ELETRIFICAÇÃO E ILUMINAÇÃO EXTERNA |  | UN | 0.1734 | 15.59 | 2.7
Composição Auxiliar | 91945 | SINAPI | SUPORTE PARAFUSADO COM PLACA DE ENCAIXE 4" X 2" ALTO (2,00 M DO PISO) PARA PONTO ELÉTRICO - FORNECIMENTO E INSTALAÇÃO. AF_03/2023 | INEL - INSTALAÇÃO ELÉTRICA/ELETRIFICAÇÃO E ILUMINAÇÃO EXTERNA |  | UN | 0.0578 | 13.36 | 0.77
Composição Auxiliar | 92000 | SINAPI | TOMADA BAIXA DE EMBUTIR (1 MÓDULO), 2P+T 10 A, INCLUINDO SUPORTE E PLACA - FORNECIMENTO E INSTALAÇÃO. AF_03/2023 | INEL - INSTALAÇÃO ELÉTRICA/ELETRIFICAÇÃO E ILUMINAÇÃO EXTERNA |  | UN | 0.0771 | 29.14 | 2.24
Composição Auxiliar | 92008 | SINAPI | TOMADA BAIXA DE EMBUTIR (2 MÓDULOS), 2P+T 10 A, INCLUINDO SUPORTE E PLACA - FORNECIMENTO E INSTALAÇÃO. AF_03/2023 | INEL - INSTALAÇÃO ELÉTRICA/ELETRIFICAÇÃO E ILUMINAÇÃO EXTERNA |  | UN | 0.1542 | 44.7 | 6.89
Composição Auxiliar | 92023 | SINAPI | INTERRUPTOR SIMPLES (1 MÓDULO) COM 1 TOMADA DE EMBUTIR 2P+T 10 A, INCLUINDO SUPORTE E PLACA - FORNECIMENTO E INSTALAÇÃO. AF_03/2023 | INEL - INSTALAÇÃO ELÉTRICA/ELETRIFICAÇÃO E ILUMINAÇÃO EXTERNA |  | UN | 0.1349 | 47.43 | 6.39
Composição Auxiliar | 92543 | SINAPI | TRAMA DE MADEIRA COMPOSTA POR TERÇAS PARA TELHADOS DE ATÉ 2 ÁGUAS PARA TELHA ONDULADA DE FIBROCIMENTO, METÁLICA, PLÁSTICA OU TERMOACÚSTICA, INCLUSO TRANSPORTE VERTICAL. AF_07/2019 | COBE - COBERTURA |  | m² | 1.3621 | 23.67 | 32.24
Composição Auxiliar | 92981 | SINAPI | CABO DE COBRE FLEXÍVEL ISOLADO, 16 MM², ANTI-CHAMA 450/750 V, PARA DISTRIBUIÇÃO - FORNECIMENTO E INSTALAÇÃO. AF_12/2015 | INEL - INSTALAÇÃO ELÉTRICA/ELETRIFICAÇÃO E ILUMINAÇÃO EXTERNA |  | M | 0.1927 | 14.1 | 2.71
Composição Auxiliar | 93358 | SINAPI | ESCAVAÇÃO MANUAL DE VALA COM PROFUNDIDADE MENOR OU IGUAL A 1,30 M. AF_02/2021 | MOVT - MOVIMENTO DE TERRA |  | m³ | 0.0233 | 84.93 | 1.97
Composição Auxiliar | 94210 | SINAPI | TELHAMENTO COM TELHA ONDULADA DE FIBROCIMENTO E = 6 MM, COM RECOBRIMENTO LATERAL DE 1 1/4 DE ONDA PARA TELHADO COM INCLINAÇÃO MÁXIMA DE 10°, COM ATÉ 2 ÁGUAS, INCLUSO IÇAMENTO. AF_07/2019 | COBE - COBERTURA |  | m² | 1.3621 | 53.86 | 73.36
Composição Auxiliar | 94559 | SINAPI | JANELA DE AÇO TIPO BASCULANTE PARA VIDROS, COM BATENTE, FERRAGENS E PINTURA ANTICORROSIVA. EXCLUSIVE VIDROS, ACABAMENTO, ALIZAR E CONTRAMARCO. FORNECIMENTO E INSTALAÇÃO. AF_12/2019 | ESQV - ESQUADRIAS/FERRAGENS/VIDROS |  | m² | 0.0289 | 698.24 | 20.17
Composição Auxiliar | 95240 | SINAPI | LASTRO DE CONCRETO MAGRO, APLICADO EM PISOS, LAJES SOBRE SOLO OU RADIERS, ESPESSURA DE 3 CM. AF_07/2016 | FUES - FUNDAÇÕES E ESTRUTURAS |  | m² | 0.0054 | 19.42 | 0.1
Composição Auxiliar | 95241 | SINAPI | LASTRO DE CONCRETO MAGRO, APLICADO EM PISOS, LAJES SOBRE SOLO OU RADIERS, ESPESSURA DE 5 CM. AF_07/2016 | FUES - FUNDAÇÕES E ESTRUTURAS |  | m² | 1.3559 | 32.37 | 43.89
Composição Auxiliar | 95805 | SINAPI | CONDULETE DE PVC, TIPO B, PARA ELETRODUTO DE PVC SOLDÁVEL DN 25 MM (3/4''), APARENTE - FORNECIMENTO E INSTALAÇÃO. AF_10/2022 | INEL - INSTALAÇÃO ELÉTRICA/ELETRIFICAÇÃO E ILUMINAÇÃO EXTERNA |  | UN | 0.2891 | 22 | 6.36
Composição Auxiliar | 95811 | SINAPI | CONDULETE DE PVC, TIPO LB, PARA ELETRODUTO DE PVC SOLDÁVEL DN 25 MM (3/4''), APARENTE - FORNECIMENTO E INSTALAÇÃO. AF_10/2022 | INEL - INSTALAÇÃO ELÉTRICA/ELETRIFICAÇÃO E ILUMINAÇÃO EXTERNA |  | UN | 0.1349 | 18.08 | 2.43
Composição Auxiliar | 96985 | SINAPI | HASTE DE ATERRAMENTO 5/8 PARA SPDA - FORNECIMENTO E INSTALAÇÃO. AF_12/2017 | INEL - INSTALAÇÃO ELÉTRICA/ELETRIFICAÇÃO E ILUMINAÇÃO EXTERNA |  | UN | 0.0385 | 94.23 | 3.62
Composição Auxiliar | 96995 | SINAPI | REATERRO MANUAL APILOADO COM SOQUETE. AF_10/2017 | MOVT - MOVIMENTO DE TERRA |  | m³ | 0.006 | 51.49 | 0.3
Composição Auxiliar | 97586 | SINAPI | LUMINÁRIA TIPO CALHA, DE SOBREPOR, COM 2 LÂMPADAS TUBULARES FLUORESCENTES DE 36 W, COM REATOR DE PARTIDA RÁPIDA - FORNECIMENTO E INSTALAÇÃO. AF_02/2020 | INEL - INSTALAÇÃO ELÉTRICA/ELETRIFICAÇÃO E ILUMINAÇÃO EXTERNA |  | UN | 0.1156 | 148.86 | 17.2
Composição Auxiliar | 97593 | SINAPI | LUMINÁRIA TIPO SPOT, DE SOBREPOR, COM 1 LÂMPADA FLUORESCENTE DE 15 W, SEM REATOR - FORNECIMENTO E INSTALAÇÃO. AF_02/2020 | INEL - INSTALAÇÃO ELÉTRICA/ELETRIFICAÇÃO E ILUMINAÇÃO EXTERNA |  | UN | 0.0771 | 132.99 | 10.25
Composição Auxiliar | 97611 | SINAPI | LÂMPADA COMPACTA FLUORESCENTE DE 15 W, BASE E27 - FORNECIMENTO E INSTALAÇÃO. AF_02/2020 | INEL - INSTALAÇÃO ELÉTRICA/ELETRIFICAÇÃO E ILUMINAÇÃO EXTERNA |  | UN | 0.0385 | 20.16 | 0.77
Composição Auxiliar | 97612 | SINAPI | LÂMPADA COMPACTA FLUORESCENTE DE 20 W, BASE E27 - FORNECIMENTO E INSTALAÇÃO. AF_02/2020 | INEL - INSTALAÇÃO ELÉTRICA/ELETRIFICAÇÃO E ILUMINAÇÃO EXTERNA |  | UN | 0.0385 | 21.71 | 0.83
Composição Auxiliar | 97886 | SINAPI | CAIXA ENTERRADA ELÉTRICA RETANGULAR, EM ALVENARIA COM TIJOLOS CERÂMICOS MACIÇOS, FUNDO COM BRITA, DIMENSÕES INTERNAS: 0,3X0,3X0,3 M. AF_12/2020 | INEL - INSTALAÇÃO ELÉTRICA/ELETRIFICAÇÃO E ILUMINAÇÃO EXTERNA |  | UN | 0.0385 | 169.8 | 6.53
Composição Auxiliar | 97906 | SINAPI | CAIXA ENTERRADA HIDRÁULICA RETANGULAR, EM ALVENARIA COM BLOCOS DE CONCRETO, DIMENSÕES INTERNAS: 0,6X0,6X0,6 M PARA REDE DE ESGOTO. AF_12/2020 | INHI - INSTALAÇÕES HIDROS SANITÁRIAS |  | UN | 0.0193 | 445.17 | 8.59
Composição Auxiliar | 98283 | SINAPI | CABO TELEFÔNICO CCI-50 4 PARES, SEM BLINDAGEM, INSTALADO EM DISTRIBUIÇÃO DE EDIFICAÇÃO RESIDENCIAL - FORNECIMENTO E INSTALAÇÃO. AF_11/2019 | INES - INSTALAÇÕES ESPECIAIS |  | M | 0.6167 | 9.42 | 5.8
Composição Auxiliar | 98441 | SINAPI | PAREDE DE MADEIRA COMPENSADA PARA CONSTRUÇÃO TEMPORÁRIA EM CHAPA SIMPLES, EXTERNA, COM ÁREA LÍQUIDA MAIOR OU IGUAL A 6 M², SEM VÃO. AF_05/2018 | CANT - CANTEIRO DE OBRAS |  | m² | 0.2979 | 144.23 | 42.96
Composição Auxiliar | 98442 | SINAPI | PAREDE DE MADEIRA COMPENSADA PARA CONSTRUÇÃO TEMPORÁRIA EM CHAPA SIMPLES, EXTERNA, COM ÁREA LÍQUIDA MENOR QUE 6 M², SEM VÃO. AF_05/2018 | CANT - CANTEIRO DE OBRAS |  | m² | 0.3429 | 147.84 | 50.69
Composição Auxiliar | 98443 | SINAPI | PAREDE DE MADEIRA COMPENSADA PARA CONSTRUÇÃO TEMPORÁRIA EM CHAPA SIMPLES, INTERNA, COM ÁREA LÍQUIDA MAIOR OU IGUAL A 6 M², SEM VÃO. AF_05/2018 | CANT - CANTEIRO DE OBRAS |  | m² | 0.1581 | 124.07 | 19.61
Composição Auxiliar | 98444 | SINAPI | PAREDE DE MADEIRA COMPENSADA PARA CONSTRUÇÃO TEMPORÁRIA EM CHAPA SIMPLES, INTERNA, COM ÁREA LÍQUIDA MENOR QUE 6 M², SEM VÃO. AF_05/2018 | CANT - CANTEIRO DE OBRAS |  | m² | 0.182 | 126.65 | 23.05
Composição Auxiliar | 98445 | SINAPI | PAREDE DE MADEIRA COMPENSADA PARA CONSTRUÇÃO TEMPORÁRIA EM CHAPA SIMPLES, EXTERNA, COM ÁREA LÍQUIDA MAIOR OU IGUAL A 6 M², COM VÃO. AF_05/2018 | CANT - CANTEIRO DE OBRAS |  | m² | 0.4654 | 176.44 | 82.11
Composição Auxiliar | 98446 | SINAPI | PAREDE DE MADEIRA COMPENSADA PARA CONSTRUÇÃO TEMPORÁRIA EM CHAPA SIMPLES, EXTERNA, COM ÁREA LÍQUIDA MENOR QUE 6 M², COM VÃO. AF_05/2018 | CANT - CANTEIRO DE OBRAS |  | m² | 0.3629 | 230.67 | 83.71
Composição Auxiliar | 98447 | SINAPI | PAREDE DE MADEIRA COMPENSADA PARA CONSTRUÇÃO TEMPORÁRIA EM CHAPA SIMPLES, INTERNA, COM ÁREA LÍQUIDA MAIOR OU IGUAL A 6 M², COM VÃO. AF_05/2018 | CANT - CANTEIRO DE OBRAS |  | m² | 0.247 | 148.4 | 36.65
Composição Auxiliar | 98448 | SINAPI | PAREDE DE MADEIRA COMPENSADA PARA CONSTRUÇÃO TEMPORÁRIA EM CHAPA SIMPLES, INTERNA, COM ÁREA LÍQUIDA MENOR QUE 6 M², COM VÃO. AF_05/2018 | CANT - CANTEIRO DE OBRAS |  | m² | 0.1926 | 190.37 | 36.66
Insumo | 00003080 | SINAPI | FECHADURA ESPELHO PARA PORTA EXTERNA, EM ACO INOX (MAQUINA, TESTA E CONTRA-TESTA) E EM ZAMAC (MACANETA, LINGUETA E TRINCOS) COM ACABAMENTO CROMADO, MAQUINA DE 40 MM, INCLUINDO CHAVE TIPO CILINDRO | Material |  | CJ | 0.0578 | 72.9 | 4.21
Insumo | 00003097 | SINAPI | FECHADURA ROSETA REDONDA PARA PORTA DE BANHEIRO, EM ACO INOX (MAQUINA, TESTA E CONTRA-TESTA) E EM ZAMAC (MACANETA, LINGUETA E TRINCOS) COM ACABAMENTO CROMADO, MAQUINA DE 40 MM, INCLUINDO CHAVE TIPO TRANQUETA | Material |  | CJ | 0.0385 | 81.62 | 3.14
Insumo | 00010886 | SINAPI | EXTINTOR DE INCENDIO PORTATIL COM CARGA DE AGUA PRESSURIZADA DE 10 L, CLASSE A | Material |  | UN | 0.0193 | 235.37 | 4.54
Insumo | 00010891 | SINAPI | EXTINTOR DE INCENDIO PORTATIL COM CARGA DE PO QUIMICO SECO (PQS) DE 4 KG, CLASSE BC | Material |  | UN | 0.0193 | 227.61 | 4.39
Insumo | 00011587 | SINAPI | FORRO DE PVC LISO, BRANCO, REGUA DE 10 CM, ESPESSURA DE 8 MM A 10 MM (COM COLOCACAO / SEM ESTRUTURA METALICA) | Material |  | m² | 0.9938 | 88.79 | 88.23
|  |  |  | MO sem LS => | 98.5359 | LS => | 113.46 | MO com LS => | 212
|  |  |  | Valor do BDI => | 289.01 |  | Valor com BDI => |  | 1404.45
[6 empty] | Quant. => | 12 | Preço Total => | 16853.4
2.1.3 | Código | Banco | Descrição | Tipo |  | Und | Quant. | Valor Unit | Total
Composição | 93210 | SINAPI | EXECUÇÃO DE REFEITÓRIO EM CANTEIRO DE OBRA EM CHAPA DE MADEIRA COMPENSADA, NÃO INCLUSO MOBILIÁRIO E EQUIPAMENTOS. AF_02/2016 | CANT - CANTEIRO DE OBRAS |  | m² | 1 | 617.01 | 617.01
Composição Auxiliar | 101165 | SINAPI | ALVENARIA DE EMBASAMENTO COM BLOCO ESTRUTURAL DE CONCRETO, DE 14X19X29CM E ARGAMASSA DE ASSENTAMENTO COM PREPARO EM BETONEIRA. AF_05/2020 | FUES - FUNDAÇÕES E ESTRUTURAS |  | m³ | 0.04 | 872.32 | 34.89
Composição Auxiliar | 101876 | SINAPI | QUADRO DE DISTRIBUIÇÃO DE ENERGIA EM PVC, DE EMBUTIR, SEM BARRAMENTO, PARA 6 DISJUNTORES - FORNECIMENTO E INSTALAÇÃO. AF_10/2020 | INEL - INSTALAÇÃO ELÉTRICA/ELETRIFICAÇÃO E ILUMINAÇÃO EXTERNA |  | UN | 0.0268 | 75.52 | 2.02
Composição Auxiliar | 101891 | SINAPI | DISJUNTOR MONOPOLAR TIPO NEMA, CORRENTE NOMINAL DE 35 ATÉ 50A - FORNECIMENTO E INSTALAÇÃO. AF_10/2020 | INEL - INSTALAÇÃO ELÉTRICA/ELETRIFICAÇÃO E ILUMINAÇÃO EXTERNA |  | UN | 0.1074 | 27.36 | 2.93
Composição Auxiliar | 86934 | SINAPI | BANCADA DE MÁRMORE SINTÉTICO 120 X 60CM, COM CUBA INTEGRADA, INCLUSO SIFÃO TIPO FLEXÍVEL EM PVC, VÁLVULA EM PLÁSTICO CROMADO TIPO AMERICANA E TORNEIRA CROMADA LONGA, DE PAREDE, PADRÃO POPULAR - FORNECIMENTO E INSTALAÇÃO. AF_01/2020 | INHI - INSTALAÇÕES HIDROS SANITÁRIAS |  | UN | 0.0268 | 417.06 | 11.17
Composição Auxiliar | 86943 | SINAPI | LAVATÓRIO LOUÇA BRANCA SUSPENSO, 29,5 X 39CM OU EQUIVALENTE, PADRÃO POPULAR, INCLUSO SIFÃO FLEXÍVEL EM PVC, VÁLVULA E ENGATE FLEXÍVEL 30CM EM PLÁSTICO E TORNEIRA CROMADA DE MESA, PADRÃO POPULAR - FORNECIMENTO E INSTALAÇÃO. AF_01/2020 | INHI - INSTALAÇÕES HIDROS SANITÁRIAS |  | UN | 0.0268 | 250.3 | 6.7
Composição Auxiliar | 88262 | SINAPI | CARPINTEIRO DE FORMAS COM ENCARGOS COMPLEMENTARES | SEDI - SERVIÇOS DIVERSOS |  | H | 1.1155 | 30.2 | 33.68
Composição Auxiliar | 88489 | SINAPI | PINTURA LÁTEX ACRÍLICA PREMIUM, APLICAÇÃO MANUAL EM PAREDES, DUAS DEMÃOS. AF_04/2023 | PINT - PINTURAS |  | m² | 1.4293 | 12.4 | 17.72
Composição Auxiliar | 89711 | SINAPI | TUBO PVC, SERIE NORMAL, ESGOTO PREDIAL, DN 40 MM, FORNECIDO E INSTALADO EM RAMAL DE DESCARGA OU RAMAL DE ESGOTO SANITÁRIO. AF_08/2022 | INHI - INSTALAÇÕES HIDROS SANITÁRIAS |  | M | 0.0886 | 21.62 | 1.91
Composição Auxiliar | 89714 | SINAPI | TUBO PVC, SERIE NORMAL, ESGOTO PREDIAL, DN 100 MM, FORNECIDO E INSTALADO EM RAMAL DE DESCARGA OU RAMAL DE ESGOTO SANITÁRIO. AF_08/2022 | INHI - INSTALAÇÕES HIDROS SANITÁRIAS |  | M | 0.1423 | 37.89 | 5.39
Composição Auxiliar | 89724 | SINAPI | JOELHO 90 GRAUS, PVC, SERIE NORMAL, ESGOTO PREDIAL, DN 40 MM, JUNTA SOLDÁVEL, FORNECIDO E INSTALADO EM RAMAL DE DESCARGA OU RAMAL DE ESGOTO SANITÁRIO. AF_08/2022 | INHI - INSTALAÇÕES HIDROS SANITÁRIAS |  | UN | 0.0537 | 10.28 | 0.55
Composição Auxiliar | 89957 | SINAPI | PONTO DE CONSUMO TERMINAL DE ÁGUA FRIA (SUBRAMAL) COM TUBULAÇÃO DE PVC, DN 25 MM, INSTALADO EM RAMAL DE ÁGUA, INCLUSOS RASGO E CHUMBAMENTO EM ALVENARIA. AF_12/2014 | INHI - INSTALAÇÕES HIDROS SANITÁRIAS |  | UN | 0.0537 | 155.29 | 8.33
Composição Auxiliar | 90822 | SINAPI | PORTA DE MADEIRA PARA PINTURA, SEMI-OCA (LEVE OU MÉDIA), 80X210CM, ESPESSURA DE 3,5CM, INCLUSO DOBRADIÇAS - FORNECIMENTO E INSTALAÇÃO. AF_12/2019 | ESQV - ESQUADRIAS/FERRAGENS/VIDROS |  | UN | 0.0268 | 414.65 | 11.11
Composição Auxiliar | 91170 | SINAPI | FIXAÇÃO DE TUBOS HORIZONTAIS DE PVC, CPVC OU COBRE DIÂMETROS MENORES OU IGUAIS A 40 MM OU ELETROCALHAS ATÉ 150MM DE LARGURA, COM ABRAÇADEIRA METÁLICA RÍGIDA TIPO D 1/2, FIXADA EM PERFILADO EM LAJE. AF_05/2015 | INHI - INSTALAÇÕES HIDROS SANITÁRIAS |  | M | 0.3221 | 3.44 | 1.1
Composição Auxiliar | 91173 | SINAPI | FIXAÇÃO DE TUBOS VERTICAIS DE PPR DIÂMETROS MENORES OU IGUAIS A 40 MM COM ABRAÇADEIRA METÁLICA RÍGIDA TIPO D 1/2", FIXADA EM PERFILADO EM ALVENARIA. AF_05/2015 | INHI - INSTALAÇÕES HIDROS SANITÁRIAS |  | M | 0.5369 | 1.74 | 0.93
Composição Auxiliar | 91862 | SINAPI | ELETRODUTO RÍGIDO ROSCÁVEL, PVC, DN 20 MM (1/2"), PARA CIRCUITOS TERMINAIS, INSTALADO EM FORRO - FORNECIMENTO E INSTALAÇÃO. AF_03/2023 | INEL - INSTALAÇÃO ELÉTRICA/ELETRIFICAÇÃO E ILUMINAÇÃO EXTERNA |  | M | 0.3221 | 9.24 | 2.97
Composição Auxiliar | 91870 | SINAPI | ELETRODUTO RÍGIDO ROSCÁVEL, PVC, DN 20 MM (1/2"), PARA CIRCUITOS TERMINAIS, INSTALADO EM PAREDE - FORNECIMENTO E INSTALAÇÃO. AF_03/2023 | INEL - INSTALAÇÃO ELÉTRICA/ELETRIFICAÇÃO E ILUMINAÇÃO EXTERNA |  | M | 0.5369 | 12.33 | 6.61
Composição Auxiliar | 91911 | SINAPI | CURVA 90 GRAUS PARA ELETRODUTO, PVC, ROSCÁVEL, DN 20 MM (1/2"), PARA CIRCUITOS TERMINAIS, INSTALADA EM PAREDE - FORNECIMENTO E INSTALAÇÃO. AF_03/2023 | INEL - INSTALAÇÃO ELÉTRICA/ELETRIFICAÇÃO E ILUMINAÇÃO EXTERNA |  | UN | 0.1074 | 16.91 | 1.81
Composição Auxiliar | 91924 | SINAPI | CABO DE COBRE FLEXÍVEL ISOLADO, 1,5 MM², ANTI-CHAMA 450/750 V, PARA CIRCUITOS TERMINAIS - FORNECIMENTO E INSTALAÇÃO. AF_03/2023 | INEL - INSTALAÇÃO ELÉTRICA/ELETRIFICAÇÃO E ILUMINAÇÃO EXTERNA |  | M | 0.8591 | 2.81 | 2.41
Composição Auxiliar | 91926 | SINAPI | CABO DE COBRE FLEXÍVEL ISOLADO, 2,5 MM², ANTI-CHAMA 450/750 V, PARA CIRCUITOS TERMINAIS - FORNECIMENTO E INSTALAÇÃO. AF_03/2023 | INEL - INSTALAÇÃO ELÉTRICA/ELETRIFICAÇÃO E ILUMINAÇÃO EXTERNA |  | M | 2.5503 | 4.04 | 10.3
Composição Auxiliar | 91937 | SINAPI | CAIXA OCTOGONAL 3" X 3", PVC, INSTALADA EM LAJE - FORNECIMENTO E INSTALAÇÃO. AF_03/2023 | INEL - INSTALAÇÃO ELÉTRICA/ELETRIFICAÇÃO E ILUMINAÇÃO EXTERNA |  | UN | 0.1611 | 15.59 | 2.51
Composição Auxiliar | 92000 | SINAPI | TOMADA BAIXA DE EMBUTIR (1 MÓDULO), 2P+T 10 A, INCLUINDO SUPORTE E PLACA - FORNECIMENTO E INSTALAÇÃO. AF_03/2023 | INEL - INSTALAÇÃO ELÉTRICA/ELETRIFICAÇÃO E ILUMINAÇÃO EXTERNA |  | UN | 0.0268 | 29.14 | 0.78
Composição Auxiliar | 92008 | SINAPI | TOMADA BAIXA DE EMBUTIR (2 MÓDULOS), 2P+T 10 A, INCLUINDO SUPORTE E PLACA - FORNECIMENTO E INSTALAÇÃO. AF_03/2023 | INEL - INSTALAÇÃO ELÉTRICA/ELETRIFICAÇÃO E ILUMINAÇÃO EXTERNA |  | UN | 0.1342 | 44.7 | 5.99
Composição Auxiliar | 92023 | SINAPI | INTERRUPTOR SIMPLES (1 MÓDULO) COM 1 TOMADA DE EMBUTIR 2P+T 10 A, INCLUINDO SUPORTE E PLACA - FORNECIMENTO E INSTALAÇÃO. AF_03/2023 | INEL - INSTALAÇÃO ELÉTRICA/ELETRIFICAÇÃO E ILUMINAÇÃO EXTERNA |  | UN | 0.0268 | 47.43 | 1.27
Composição Auxiliar | 92543 | SINAPI | TRAMA DE MADEIRA COMPOSTA POR TERÇAS PARA TELHADOS DE ATÉ 2 ÁGUAS PARA TELHA ONDULADA DE FIBROCIMENTO, METÁLICA, PLÁSTICA OU TERMOACÚSTICA, INCLUSO TRANSPORTE VERTICAL. AF_07/2019 | COBE - COBERTURA |  | m² | 1.451 | 23.67 | 34.34
Composição Auxiliar | 93358 | SINAPI | ESCAVAÇÃO MANUAL DE VALA COM PROFUNDIDADE MENOR OU IGUAL A 1,30 M. AF_02/2021 | MOVT - MOVIMENTO DE TERRA |  | m³ | 0.064531 | 84.93 | 5.48
Composição Auxiliar | 94210 | SINAPI | TELHAMENTO COM TELHA ONDULADA DE FIBROCIMENTO E = 6 MM, COM RECOBRIMENTO LATERAL DE 1 1/4 DE ONDA PARA TELHADO COM INCLINAÇÃO MÁXIMA DE 10°, COM ATÉ 2 ÁGUAS, INCLUSO IÇAMENTO. AF_07/2019 | COBE - COBERTURA |  | m² | 1.451 | 53.86 | 78.15
Composição Auxiliar | 95240 | SINAPI | LASTRO DE CONCRETO MAGRO, APLICADO EM PISOS, LAJES SOBRE SOLO OU RADIERS, ESPESSURA DE 3 CM. AF_07/2016 | FUES - FUNDAÇÕES E ESTRUTURAS |  | m² | 0.009 | 19.42 | 0.17
Composição Auxiliar | 95241 | SINAPI | LASTRO DE CONCRETO MAGRO, APLICADO EM PISOS, LAJES SOBRE SOLO OU RADIERS, ESPESSURA DE 5 CM. AF_07/2016 | FUES - FUNDAÇÕES E ESTRUTURAS |  | m² | 1.451 | 32.37 | 46.96
Composição Auxiliar | 95805 | SINAPI | CONDULETE DE PVC, TIPO B, PARA ELETRODUTO DE PVC SOLDÁVEL DN 25 MM (3/4''), APARENTE - FORNECIMENTO E INSTALAÇÃO. AF_10/2022 | INEL - INSTALAÇÃO ELÉTRICA/ELETRIFICAÇÃO E ILUMINAÇÃO EXTERNA |  | UN | 0.1879 | 22 | 4.13
Composição Auxiliar | 95811 | SINAPI | CONDULETE DE PVC, TIPO LB, PARA ELETRODUTO DE PVC SOLDÁVEL DN 25 MM (3/4''), APARENTE - FORNECIMENTO E INSTALAÇÃO. AF_10/2022 | INEL - INSTALAÇÃO ELÉTRICA/ELETRIFICAÇÃO E ILUMINAÇÃO EXTERNA |  | UN | 0.0268 | 18.08 | 0.48
Composição Auxiliar | 96995 | SINAPI | REATERRO MANUAL APILOADO COM SOQUETE. AF_10/2017 | MOVT - MOVIMENTO DE TERRA |  | m³ | 0.01 | 51.49 | 0.51
Composição Auxiliar | 97586 | SINAPI | LUMINÁRIA TIPO CALHA, DE SOBREPOR, COM 2 LÂMPADAS TUBULARES FLUORESCENTES DE 36 W, COM REATOR DE PARTIDA RÁPIDA - FORNECIMENTO E INSTALAÇÃO. AF_02/2020 | INEL - INSTALAÇÃO ELÉTRICA/ELETRIFICAÇÃO E ILUMINAÇÃO EXTERNA |  | UN | 0.1611 | 148.86 | 23.98
Composição Auxiliar | 97906 | SINAPI | CAIXA ENTERRADA HIDRÁULICA RETANGULAR, EM ALVENARIA COM BLOCOS DE CONCRETO, DIMENSÕES INTERNAS: 0,6X0,6X0,6 M PARA REDE DE ESGOTO. AF_12/2020 | INHI - INSTALAÇÕES HIDROS SANITÁRIAS |  | UN | 0.0268 | 445.17 | 11.93
Composição Auxiliar | 98102 | SINAPI | CAIXA DE GORDURA SIMPLES, CIRCULAR, EM CONCRETO PRÉ-MOLDADO, DIÂMETRO INTERNO = 0,4 M, ALTURA INTERNA = 0,4 M. AF_12/2020 | INHI - INSTALAÇÕES HIDROS SANITÁRIAS |  | UN | 0.0268 | 175.87 | 4.71
Composição Auxiliar | 98441 | SINAPI | PAREDE DE MADEIRA COMPENSADA PARA CONSTRUÇÃO TEMPORÁRIA EM CHAPA SIMPLES, EXTERNA, COM ÁREA LÍQUIDA MAIOR OU IGUAL A 6 M², SEM VÃO. AF_05/2018 | CANT - CANTEIRO DE OBRAS |  | m² | 0.1449 | 144.23 | 20.89
Composição Auxiliar | 98442 | SINAPI | PAREDE DE MADEIRA COMPENSADA PARA CONSTRUÇÃO TEMPORÁRIA EM CHAPA SIMPLES, EXTERNA, COM ÁREA LÍQUIDA MENOR QUE 6 M², SEM VÃO. AF_05/2018 | CANT - CANTEIRO DE OBRAS |  | m² | 0.1668 | 147.84 | 24.65
Composição Auxiliar | 98445 | SINAPI | PAREDE DE MADEIRA COMPENSADA PARA CONSTRUÇÃO TEMPORÁRIA EM CHAPA SIMPLES, EXTERNA, COM ÁREA LÍQUIDA MAIOR OU IGUAL A 6 M², COM VÃO. AF_05/2018 | CANT - CANTEIRO DE OBRAS |  | m² | 0.2264 | 176.44 | 39.94
Composição Auxiliar | 98446 | SINAPI | PAREDE DE MADEIRA COMPENSADA PARA CONSTRUÇÃO TEMPORÁRIA EM CHAPA SIMPLES, EXTERNA, COM ÁREA LÍQUIDA MENOR QUE 6 M², COM VÃO. AF_05/2018 | CANT - CANTEIRO DE OBRAS |  | m² | 0.1765 | 230.67 | 40.71
Insumo | 00003080 | SINAPI | FECHADURA ESPELHO PARA PORTA EXTERNA, EM ACO INOX (MAQUINA, TESTA E CONTRA-TESTA) E EM ZAMAC (MACANETA, LINGUETA E TRINCOS) COM ACABAMENTO CROMADO, MAQUINA DE 40 MM, INCLUINDO CHAVE TIPO CILINDRO | Material |  | CJ | 0.0268 | 72.9 | 1.95
Insumo | 00010886 | SINAPI | EXTINTOR DE INCENDIO PORTATIL COM CARGA DE AGUA PRESSURIZADA DE 10 L, CLASSE A | Material |  | UN | 0.0268 | 235.37 | 6.3
Insumo | 00010891 | SINAPI | EXTINTOR DE INCENDIO PORTATIL COM CARGA DE PO QUIMICO SECO (PQS) DE 4 KG, CLASSE BC | Material |  | UN | 0.0268 | 227.61 | 6.09
Insumo | 00011587 | SINAPI | FORRO DE PVC LISO, BRANCO, REGUA DE 10 CM, ESPESSURA DE 8 MM A 10 MM (COM COLOCACAO / SEM ESTRUTURA METALICA) | Material |  | m² | 1 | 88.79 | 88.79
Insumo | 00037525 | SINAPI | TELA PLASTICA TECIDA LISTRADA BRANCA E LARANJA, TIPO GUARDA CORPO, EM POLIETILENO MONOFILADO, ROLO 1,20 X 50 M (L X C) | Equipamento |  | M | 1.2782 | 2.95 | 3.77
|  |  |  | MO sem LS => | 62.2821 | LS => | 71.72 | MO com LS => | 134
|  |  |  | Valor do BDI => | 159.86 |  | Valor com BDI => |  | 776.87
[6 empty] | Quant. => | 7.5 | Preço Total => | 5826.52
2.1.4 | Código | Banco | Descrição | Tipo |  | Und | Quant. | Valor Unit | Total
Composição | 93212 | SINAPI | EXECUÇÃO DE SANITÁRIO E VESTIÁRIO EM CANTEIRO DE OBRA EM CHAPA DE MADEIRA COMPENSADA, NÃO INCLUSO MOBILIÁRIO. AF_02/2016 | CANT - CANTEIRO DE OBRAS |  | m² | 1 | 1028.29 | 1028.29
Composição Auxiliar | 100860 | SINAPI | CHUVEIRO ELÉTRICO COMUM CORPO PLÁSTICO, TIPO DUCHA  FORNECIMENTO E INSTALAÇÃO. AF_01/2020 | INHI - INSTALAÇÕES HIDROS SANITÁRIAS |  | UN | 0.0696 | 94.85 | 6.6
Composição Auxiliar | 101165 | SINAPI | ALVENARIA DE EMBASAMENTO COM BLOCO ESTRUTURAL DE CONCRETO, DE 14X19X29CM E ARGAMASSA DE ASSENTAMENTO COM PREPARO EM BETONEIRA. AF_05/2020 | FUES - FUNDAÇÕES E ESTRUTURAS |  | m³ | 0.0286 | 872.32 | 24.94
Composição Auxiliar | 101876 | SINAPI | QUADRO DE DISTRIBUIÇÃO DE ENERGIA EM PVC, DE EMBUTIR, SEM BARRAMENTO, PARA 6 DISJUNTORES - FORNECIMENTO E INSTALAÇÃO. AF_10/2020 | INEL - INSTALAÇÃO ELÉTRICA/ELETRIFICAÇÃO E ILUMINAÇÃO EXTERNA |  | UN | 0.0174 | 75.52 | 1.31
Composição Auxiliar | 101891 | SINAPI | DISJUNTOR MONOPOLAR TIPO NEMA, CORRENTE NOMINAL DE 35 ATÉ 50A - FORNECIMENTO E INSTALAÇÃO. AF_10/2020 | INEL - INSTALAÇÃO ELÉTRICA/ELETRIFICAÇÃO E ILUMINAÇÃO EXTERNA |  | UN | 0.1044 | 27.36 | 2.85
Composição Auxiliar | 103328 | SINAPI | ALVENARIA DE VEDAÇÃO DE BLOCOS CERÂMICOS FURADOS NA HORIZONTAL DE 9X19X19 CM (ESPESSURA 9 CM) E ARGAMASSA DE ASSENTAMENTO COM PREPARO EM BETONEIRA. AF_12/2021 | PARE - PAREDES/PAINEIS |  | m² | 0.4675 | 92.59 | 43.28
Composição Auxiliar | 86888 | SINAPI | VASO SANITÁRIO SIFONADO COM CAIXA ACOPLADA LOUÇA BRANCA - FORNECIMENTO E INSTALAÇÃO. AF_01/2020 | INHI - INSTALAÇÕES HIDROS SANITÁRIAS |  | UN | 0.0522 | 474.89 | 24.78
Composição Auxiliar | 86943 | SINAPI | LAVATÓRIO LOUÇA BRANCA SUSPENSO, 29,5 X 39CM OU EQUIVALENTE, PADRÃO POPULAR, INCLUSO SIFÃO FLEXÍVEL EM PVC, VÁLVULA E ENGATE FLEXÍVEL 30CM EM PLÁSTICO E TORNEIRA CROMADA DE MESA, PADRÃO POPULAR - FORNECIMENTO E INSTALAÇÃO. AF_01/2020 | INHI - INSTALAÇÕES HIDROS SANITÁRIAS |  | UN | 0.0522 | 250.3 | 13.06
Composição Auxiliar | 87548 | SINAPI | MASSA ÚNICA, PARA RECEBIMENTO DE PINTURA, EM ARGAMASSA TRAÇO 1:2:8, PREPARO MANUAL, APLICADA MANUALMENTE EM FACES INTERNAS DE PAREDES, ESPESSURA DE 10MM, COM EXECUÇÃO DE TALISCAS. AF_06/2014 | REVE - REVESTIMENTO E TRATAMENTO DE SUPERFÍCIES |  | m² | 0.1894 | 28.98 | 5.48
Composição Auxiliar | 87777 | SINAPI | EMBOÇO OU MASSA ÚNICA EM ARGAMASSA TRAÇO 1:2:8, PREPARO MANUAL, APLICADA MANUALMENTE EM PANOS DE FACHADA COM PRESENÇA DE VÃOS, ESPESSURA DE 25 MM. AF_08/2022 | REVE - REVESTIMENTO E TRATAMENTO DE SUPERFÍCIES |  | m² | 0.234 | 60.43 | 14.14
Composição Auxiliar | 87885 | SINAPI | CHAPISCO APLICADO NO TETO OU EM ALVENARIA E ESTRUTURA, COM ROLO PARA TEXTURA ACRÍLICA. ARGAMASSA INDUSTRIALIZADA COM PREPARO EM MISTURADOR 300 KG. AF_10/2022 | REVE - REVESTIMENTO E TRATAMENTO DE SUPERFÍCIES |  | m² | 0.7679 | 10.11 | 7.76
Composição Auxiliar | 87903 | SINAPI | CHAPISCO APLICADO EM ALVENARIA (COM PRESENÇA DE VÃOS) E ESTRUTURAS DE CONCRETO DE FACHADA, COM ROLO PARA TEXTURA ACRÍLICA. ARGAMASSA INDUSTRIALIZADA COM PREPARO EM MISTURADOR 300 KG. AF_10/2022 | REVE - REVESTIMENTO E TRATAMENTO DE SUPERFÍCIES |  | m² | 0.1681 | 12.65 | 2.12
Composição Auxiliar | 88489 | SINAPI | PINTURA LÁTEX ACRÍLICA PREMIUM, APLICAÇÃO MANUAL EM PAREDES, DUAS DEMÃOS. AF_04/2023 | PINT - PINTURAS |  | m² | 2.4442 | 12.4 | 30.3
Composição Auxiliar | 89171 | SINAPI | (COMPOSIÇÃO REPRESENTATIVA) DO SERVIÇO DE REVESTIMENTO CERÂMICO PARA PISO COM PLACAS TIPO ESMALTADA EXTRA DE DIMENSÕES 35X35 CM, PARA EDIFICAÇÃO HABITACIONAL UNIFAMILIAR (CASA) E EDIFICAÇÃO PÚBLICA PADRÃO. AF_11/2014 | PISO - PISOS |  | m² | 0.4628 | 55.32 | 25.6
Composição Auxiliar | 89173 | SINAPI | (COMPOSIÇÃO REPRESENTATIVA) DO SERVIÇO DE EMBOÇO/MASSA ÚNICA, APLICADO MANUALMENTE, TRAÇO 1:2:8, EM BETONEIRA DE 400L, PAREDES INTERNAS, COM EXECUÇÃO DE TALISCAS, EDIFICAÇÃO HABITACIONAL UNIFAMILIAR (CASAS) E EDIFICAÇÃO PÚBLICA PADRÃO. AF_12/2014 | REVE - REVESTIMENTO E TRATAMENTO DE SUPERFÍCIES |  | m² | 0.7679 | 42.5 | 32.63
Composição Auxiliar | 89709 | SINAPI | RALO SIFONADO, PVC, DN 100 X 40 MM, JUNTA SOLDÁVEL, FORNECIDO E INSTALADO EM RAMAL DE DESCARGA OU EM RAMAL DE ESGOTO SANITÁRIO. AF_08/2022 | INHI - INSTALAÇÕES HIDROS SANITÁRIAS |  | UN | 0.0696 | 18.75 | 1.3
Composição Auxiliar | 89711 | SINAPI | TUBO PVC, SERIE NORMAL, ESGOTO PREDIAL, DN 40 MM, FORNECIDO E INSTALADO EM RAMAL DE DESCARGA OU RAMAL DE ESGOTO SANITÁRIO. AF_08/2022 | INHI - INSTALAÇÕES HIDROS SANITÁRIAS |  | M | 0.1631 | 21.62 | 3.52
Composição Auxiliar | 89712 | SINAPI | TUBO PVC, SERIE NORMAL, ESGOTO PREDIAL, DN 50 MM, FORNECIDO E INSTALADO EM RAMAL DE DESCARGA OU RAMAL DE ESGOTO SANITÁRIO. AF_08/2022 | INHI - INSTALAÇÕES HIDROS SANITÁRIAS |  | M | 0.2235 | 27.19 | 6.07
Composição Auxiliar | 89714 | SINAPI | TUBO PVC, SERIE NORMAL, ESGOTO PREDIAL, DN 100 MM, FORNECIDO E INSTALADO EM RAMAL DE DESCARGA OU RAMAL DE ESGOTO SANITÁRIO. AF_08/2022 | INHI - INSTALAÇÕES HIDROS SANITÁRIAS |  | M | 0.047 | 37.89 | 1.78
Composição Auxiliar | 89724 | SINAPI | JOELHO 90 GRAUS, PVC, SERIE NORMAL, ESGOTO PREDIAL, DN 40 MM, JUNTA SOLDÁVEL, FORNECIDO E INSTALADO EM RAMAL DE DESCARGA OU RAMAL DE ESGOTO SANITÁRIO. AF_08/2022 | INHI - INSTALAÇÕES HIDROS SANITÁRIAS |  | UN | 0.174 | 10.28 | 1.78
Composição Auxiliar | 89731 | SINAPI | JOELHO 90 GRAUS, PVC, SERIE NORMAL, ESGOTO PREDIAL, DN 50 MM, JUNTA ELÁSTICA, FORNECIDO E INSTALADO EM RAMAL DE DESCARGA OU RAMAL DE ESGOTO SANITÁRIO. AF_08/2022 | INHI - INSTALAÇÕES HIDROS SANITÁRIAS |  | UN | 0.0174 | 15.47 | 0.26
Composição Auxiliar | 89748 | SINAPI | CURVA CURTA 90 GRAUS, PVC, SERIE NORMAL, ESGOTO PREDIAL, DN 100 MM, JUNTA ELÁSTICA, FORNECIDO E INSTALADO EM RAMAL DE DESCARGA OU RAMAL DE ESGOTO SANITÁRIO. AF_08/2022 | INHI - INSTALAÇÕES HIDROS SANITÁRIAS |  | UN | 0.0522 | 42.62 | 2.22
Composição Auxiliar | 89784 | SINAPI | TE, PVC, SERIE NORMAL, ESGOTO PREDIAL, DN 50 X 50 MM, JUNTA ELÁSTICA, FORNECIDO E INSTALADO EM RAMAL DE DESCARGA OU RAMAL DE ESGOTO SANITÁRIO. AF_08/2022 | INHI - INSTALAÇÕES HIDROS SANITÁRIAS |  | UN | 0.0174 | 24.83 | 0.43
Composição Auxiliar | 89957 | SINAPI | PONTO DE CONSUMO TERMINAL DE ÁGUA FRIA (SUBRAMAL) COM TUBULAÇÃO DE PVC, DN 25 MM, INSTALADO EM RAMAL DE ÁGUA, INCLUSOS RASGO E CHUMBAMENTO EM ALVENARIA. AF_12/2014 | INHI - INSTALAÇÕES HIDROS SANITÁRIAS |  | UN | 0.174 | 155.29 | 27.02
Composição Auxiliar | 89970 | SINAPI | KIT DE REGISTRO DE PRESSÃO BRUTO DE LATÃO ¾", INCLUSIVE CONEXÕES, ROSCÁVEL, INSTALADO EM RAMAL DE ÁGUA FRIA - FORNECIMENTO E INSTALAÇÃO. AF_12/2014 | INHI - INSTALAÇÕES HIDROS SANITÁRIAS |  | UN | 0.0696 | 48.69 | 3.38
Composição Auxiliar | 90443 | SINAPI | RASGO EM ALVENARIA PARA RAMAIS/ DISTRIBUIÇÃO COM DIAMETROS MENORES OU IGUAIS A 40 MM. AF_05/2015 | INHI - INSTALAÇÕES HIDROS SANITÁRIAS |  | M | 0.0722 | 14.9 | 1.07
Composição Auxiliar | 90466 | SINAPI | CHUMBAMENTO LINEAR EM ALVENARIA PARA RAMAIS/DISTRIBUIÇÃO COM DIÂMETROS MENORES OU IGUAIS A 40 MM. AF_05/2015 | INHI - INSTALAÇÕES HIDROS SANITÁRIAS |  | M | 0.0722 | 14.84 | 1.07
Composição Auxiliar | 90822 | SINAPI | PORTA DE MADEIRA PARA PINTURA, SEMI-OCA (LEVE OU MÉDIA), 80X210CM, ESPESSURA DE 3,5CM, INCLUSO DOBRADIÇAS - FORNECIMENTO E INSTALAÇÃO. AF_12/2019 | ESQV - ESQUADRIAS/FERRAGENS/VIDROS |  | UN | 0.0348 | 414.65 | 14.42
Composição Auxiliar | 91170 | SINAPI | FIXAÇÃO DE TUBOS HORIZONTAIS DE PVC, CPVC OU COBRE DIÂMETROS MENORES OU IGUAIS A 40 MM OU ELETROCALHAS ATÉ 150MM DE LARGURA, COM ABRAÇADEIRA METÁLICA RÍGIDA TIPO D 1/2, FIXADA EM PERFILADO EM LAJE. AF_05/2015 | INHI - INSTALAÇÕES HIDROS SANITÁRIAS |  | M | 0.4612 | 3.44 | 1.58
Composição Auxiliar | 91173 | SINAPI | FIXAÇÃO DE TUBOS VERTICAIS DE PPR DIÂMETROS MENORES OU IGUAIS A 40 MM COM ABRAÇADEIRA METÁLICA RÍGIDA TIPO D 1/2", FIXADA EM PERFILADO EM ALVENARIA. AF_05/2015 | INHI - INSTALAÇÕES HIDROS SANITÁRIAS |  | M | 0.1827 | 1.74 | 0.31
Composição Auxiliar | 91305 | SINAPI | FECHADURA DE EMBUTIR PARA PORTA DE BANHEIRO, COMPLETA, ACABAMENTO PADRÃO POPULAR, INCLUSO EXECUÇÃO DE FURO - FORNECIMENTO E INSTALAÇÃO. AF_12/2019 | ESQV - ESQUADRIAS/FERRAGENS/VIDROS |  | UN | 0.0522 | 112.27 | 5.86
Composição Auxiliar | 91862 | SINAPI | ELETRODUTO RÍGIDO ROSCÁVEL, PVC, DN 20 MM (1/2"), PARA CIRCUITOS TERMINAIS, INSTALADO EM FORRO - FORNECIMENTO E INSTALAÇÃO. AF_03/2023 | INEL - INSTALAÇÃO ELÉTRICA/ELETRIFICAÇÃO E ILUMINAÇÃO EXTERNA |  | M | 0.3307 | 9.24 | 3.05
Composição Auxiliar | 91863 | SINAPI | ELETRODUTO RÍGIDO ROSCÁVEL, PVC, DN 25 MM (3/4"), PARA CIRCUITOS TERMINAIS, INSTALADO EM FORRO - FORNECIMENTO E INSTALAÇÃO. AF_03/2023 | INEL - INSTALAÇÃO ELÉTRICA/ELETRIFICAÇÃO E ILUMINAÇÃO EXTERNA |  | M | 0.1305 | 10.86 | 1.41
Composição Auxiliar | 91870 | SINAPI | ELETRODUTO RÍGIDO ROSCÁVEL, PVC, DN 20 MM (1/2"), PARA CIRCUITOS TERMINAIS, INSTALADO EM PAREDE - FORNECIMENTO E INSTALAÇÃO. AF_03/2023 | INEL - INSTALAÇÃO ELÉTRICA/ELETRIFICAÇÃO E ILUMINAÇÃO EXTERNA |  | M | 0.1566 | 12.33 | 1.93
Composição Auxiliar | 91871 | SINAPI | ELETRODUTO RÍGIDO ROSCÁVEL, PVC, DN 25 MM (3/4"), PARA CIRCUITOS TERMINAIS, INSTALADO EM PAREDE - FORNECIMENTO E INSTALAÇÃO. AF_03/2023 | INEL - INSTALAÇÃO ELÉTRICA/ELETRIFICAÇÃO E ILUMINAÇÃO EXTERNA |  | M | 0.0261 | 13.95 | 0.36
Composição Auxiliar | 91875 | SINAPI | LUVA PARA ELETRODUTO, PVC, ROSCÁVEL, DN 25 MM (3/4"), PARA CIRCUITOS TERMINAIS, INSTALADA EM FORRO - FORNECIMENTO E INSTALAÇÃO. AF_03/2023 | INEL - INSTALAÇÃO ELÉTRICA/ELETRIFICAÇÃO E ILUMINAÇÃO EXTERNA |  | UN | 0.0348 | 8.35 | 0.29
Composição Auxiliar | 91882 | SINAPI | LUVA PARA ELETRODUTO, PVC, ROSCÁVEL, DN 20 MM (1/2"), PARA CIRCUITOS TERMINAIS, INSTALADA EM PAREDE - FORNECIMENTO E INSTALAÇÃO. AF_03/2023 | INEL - INSTALAÇÃO ELÉTRICA/ELETRIFICAÇÃO E ILUMINAÇÃO EXTERNA |  | UN | 0.0348 | 10.36 | 0.36
Composição Auxiliar | 91890 | SINAPI | CURVA 90 GRAUS PARA ELETRODUTO, PVC, ROSCÁVEL, DN 25 MM (3/4"), PARA CIRCUITOS TERMINAIS, INSTALADA EM FORRO - FORNECIMENTO E INSTALAÇÃO. AF_03/2023 | INEL - INSTALAÇÃO ELÉTRICA/ELETRIFICAÇÃO E ILUMINAÇÃO EXTERNA |  | UN | 0.0174 | 13.41 | 0.23
Composição Auxiliar | 91911 | SINAPI | CURVA 90 GRAUS PARA ELETRODUTO, PVC, ROSCÁVEL, DN 20 MM (1/2"), PARA CIRCUITOS TERMINAIS, INSTALADA EM PAREDE - FORNECIMENTO E INSTALAÇÃO. AF_03/2023 | INEL - INSTALAÇÃO ELÉTRICA/ELETRIFICAÇÃO E ILUMINAÇÃO EXTERNA |  | UN | 0.0696 | 16.91 | 1.17
Composição Auxiliar | 91924 | SINAPI | CABO DE COBRE FLEXÍVEL ISOLADO, 1,5 MM², ANTI-CHAMA 450/750 V, PARA CIRCUITOS TERMINAIS - FORNECIMENTO E INSTALAÇÃO. AF_03/2023 | INEL - INSTALAÇÃO ELÉTRICA/ELETRIFICAÇÃO E ILUMINAÇÃO EXTERNA |  | M | 1.253 | 2.81 | 3.52
Composição Auxiliar | 91926 | SINAPI | CABO DE COBRE FLEXÍVEL ISOLADO, 2,5 MM², ANTI-CHAMA 450/750 V, PARA CIRCUITOS TERMINAIS - FORNECIMENTO E INSTALAÇÃO. AF_03/2023 | INEL - INSTALAÇÃO ELÉTRICA/ELETRIFICAÇÃO E ILUMINAÇÃO EXTERNA |  | M | 0.4699 | 4.04 | 1.89
Composição Auxiliar | 91928 | SINAPI | CABO DE COBRE FLEXÍVEL ISOLADO, 4 MM², ANTI-CHAMA 450/750 V, PARA CIRCUITOS TERMINAIS - FORNECIMENTO E INSTALAÇÃO. AF_03/2023 | INEL - INSTALAÇÃO ELÉTRICA/ELETRIFICAÇÃO E ILUMINAÇÃO EXTERNA |  | M | 1.0442 | 6.22 | 6.49
Composição Auxiliar | 91937 | SINAPI | CAIXA OCTOGONAL 3" X 3", PVC, INSTALADA EM LAJE - FORNECIMENTO E INSTALAÇÃO. AF_03/2023 | INEL - INSTALAÇÃO ELÉTRICA/ELETRIFICAÇÃO E ILUMINAÇÃO EXTERNA |  | UN | 0.1392 | 15.59 | 2.17
Composição Auxiliar | 91959 | SINAPI | INTERRUPTOR SIMPLES (2 MÓDULOS), 10A/250V, INCLUINDO SUPORTE E PLACA - FORNECIMENTO E INSTALAÇÃO. AF_03/2023 | INEL - INSTALAÇÃO ELÉTRICA/ELETRIFICAÇÃO E ILUMINAÇÃO EXTERNA |  | UN | 0.0174 | 42.22 | 0.73
Composição Auxiliar | 91967 | SINAPI | INTERRUPTOR SIMPLES (3 MÓDULOS), 10A/250V, INCLUINDO SUPORTE E PLACA - FORNECIMENTO E INSTALAÇÃO. AF_03/2023 | INEL - INSTALAÇÃO ELÉTRICA/ELETRIFICAÇÃO E ILUMINAÇÃO EXTERNA |  | UN | 0.0174 | 56.57 | 0.98
Composição Auxiliar | 92000 | SINAPI | TOMADA BAIXA DE EMBUTIR (1 MÓDULO), 2P+T 10 A, INCLUINDO SUPORTE E PLACA - FORNECIMENTO E INSTALAÇÃO. AF_03/2023 | INEL - INSTALAÇÃO ELÉTRICA/ELETRIFICAÇÃO E ILUMINAÇÃO EXTERNA |  | UN | 0.0348 | 29.14 | 1.01
Composição Auxiliar | 92543 | SINAPI | TRAMA DE MADEIRA COMPOSTA POR TERÇAS PARA TELHADOS DE ATÉ 2 ÁGUAS PARA TELHA ONDULADA DE FIBROCIMENTO, METÁLICA, PLÁSTICA OU TERMOACÚSTICA, INCLUSO TRANSPORTE VERTICAL. AF_07/2019 | COBE - COBERTURA |  | m² | 1.3566 | 23.67 | 32.11
Composição Auxiliar | 92981 | SINAPI | CABO DE COBRE FLEXÍVEL ISOLADO, 16 MM², ANTI-CHAMA 450/750 V, PARA DISTRIBUIÇÃO - FORNECIMENTO E INSTALAÇÃO. AF_12/2015 | INEL - INSTALAÇÃO ELÉTRICA/ELETRIFICAÇÃO E ILUMINAÇÃO EXTERNA |  | M | 0.2611 | 14.1 | 3.68
Composição Auxiliar | 93358 | SINAPI | ESCAVAÇÃO MANUAL DE VALA COM PROFUNDIDADE MENOR OU IGUAL A 1,30 M. AF_02/2021 | MOVT - MOVIMENTO DE TERRA |  | m³ | 0.0279 | 84.93 | 2.36
Composição Auxiliar | 94210 | SINAPI | TELHAMENTO COM TELHA ONDULADA DE FIBROCIMENTO E = 6 MM, COM RECOBRIMENTO LATERAL DE 1 1/4 DE ONDA PARA TELHADO COM INCLINAÇÃO MÁXIMA DE 10°, COM ATÉ 2 ÁGUAS, INCLUSO IÇAMENTO. AF_07/2019 | COBE - COBERTURA |  | m² | 1.3566 | 53.86 | 73.06
Composição Auxiliar | 94559 | SINAPI | JANELA DE AÇO TIPO BASCULANTE PARA VIDROS, COM BATENTE, FERRAGENS E PINTURA ANTICORROSIVA. EXCLUSIVE VIDROS, ACABAMENTO, ALIZAR E CONTRAMARCO. FORNECIMENTO E INSTALAÇÃO. AF_12/2019 | ESQV - ESQUADRIAS/FERRAGENS/VIDROS |  | m² | 0.0905 | 698.24 | 63.19
Composição Auxiliar | 95240 | SINAPI | LASTRO DE CONCRETO MAGRO, APLICADO EM PISOS, LAJES SOBRE SOLO OU RADIERS, ESPESSURA DE 3 CM. AF_07/2016 | FUES - FUNDAÇÕES E ESTRUTURAS |  | m² | 0.0064 | 19.42 | 0.12
Composição Auxiliar | 95241 | SINAPI | LASTRO DE CONCRETO MAGRO, APLICADO EM PISOS, LAJES SOBRE SOLO OU RADIERS, ESPESSURA DE 5 CM. AF_07/2016 | FUES - FUNDAÇÕES E ESTRUTURAS |  | m² | 1.3328 | 32.37 | 43.14
Composição Auxiliar | 95805 | SINAPI | CONDULETE DE PVC, TIPO B, PARA ELETRODUTO DE PVC SOLDÁVEL DN 25 MM (3/4''), APARENTE - FORNECIMENTO E INSTALAÇÃO. AF_10/2022 | INEL - INSTALAÇÃO ELÉTRICA/ELETRIFICAÇÃO E ILUMINAÇÃO EXTERNA |  | UN | 0.0174 | 22 | 0.38
Composição Auxiliar | 95811 | SINAPI | CONDULETE DE PVC, TIPO LB, PARA ELETRODUTO DE PVC SOLDÁVEL DN 25 MM (3/4''), APARENTE - FORNECIMENTO E INSTALAÇÃO. AF_10/2022 | INEL - INSTALAÇÃO ELÉTRICA/ELETRIFICAÇÃO E ILUMINAÇÃO EXTERNA |  | UN | 0.0522 | 18.08 | 0.94
Composição Auxiliar | 96985 | SINAPI | HASTE DE ATERRAMENTO 5/8 PARA SPDA - FORNECIMENTO E INSTALAÇÃO. AF_12/2017 | INEL - INSTALAÇÃO ELÉTRICA/ELETRIFICAÇÃO E ILUMINAÇÃO EXTERNA |  | UN | 0.0522 | 94.23 | 4.91
Composição Auxiliar | 96995 | SINAPI | REATERRO MANUAL APILOADO COM SOQUETE. AF_10/2017 | MOVT - MOVIMENTO DE TERRA |  | m³ | 0.0072 | 51.49 | 0.37
Composição Auxiliar | 97586 | SINAPI | LUMINÁRIA TIPO CALHA, DE SOBREPOR, COM 2 LÂMPADAS TUBULARES FLUORESCENTES DE 36 W, COM REATOR DE PARTIDA RÁPIDA - FORNECIMENTO E INSTALAÇÃO. AF_02/2020 | INEL - INSTALAÇÃO ELÉTRICA/ELETRIFICAÇÃO E ILUMINAÇÃO EXTERNA |  | UN | 0.1392 | 148.86 | 20.72
Composição Auxiliar | 97886 | SINAPI | CAIXA ENTERRADA ELÉTRICA RETANGULAR, EM ALVENARIA COM TIJOLOS CERÂMICOS MACIÇOS, FUNDO COM BRITA, DIMENSÕES INTERNAS: 0,3X0,3X0,3 M. AF_12/2020 | INEL - INSTALAÇÃO ELÉTRICA/ELETRIFICAÇÃO E ILUMINAÇÃO EXTERNA |  | UN | 0.0522 | 169.8 | 8.86
Composição Auxiliar | 97906 | SINAPI | CAIXA ENTERRADA HIDRÁULICA RETANGULAR, EM ALVENARIA COM BLOCOS DE CONCRETO, DIMENSÕES INTERNAS: 0,6X0,6X0,6 M PARA REDE DE ESGOTO. AF_12/2020 | INHI - INSTALAÇÕES HIDROS SANITÁRIAS |  | UN | 0.0348 | 445.17 | 15.49
Composição Auxiliar | 98441 | SINAPI | PAREDE DE MADEIRA COMPENSADA PARA CONSTRUÇÃO TEMPORÁRIA EM CHAPA SIMPLES, EXTERNA, COM ÁREA LÍQUIDA MAIOR OU IGUAL A 6 M², SEM VÃO. AF_05/2018 | CANT - CANTEIRO DE OBRAS |  | m² | 0.2612 | 144.23 | 37.67
Composição Auxiliar | 98442 | SINAPI | PAREDE DE MADEIRA COMPENSADA PARA CONSTRUÇÃO TEMPORÁRIA EM CHAPA SIMPLES, EXTERNA, COM ÁREA LÍQUIDA MENOR QUE 6 M², SEM VÃO. AF_05/2018 | CANT - CANTEIRO DE OBRAS |  | m² | 0.3007 | 147.84 | 44.45
Composição Auxiliar | 98443 | SINAPI | PAREDE DE MADEIRA COMPENSADA PARA CONSTRUÇÃO TEMPORÁRIA EM CHAPA SIMPLES, INTERNA, COM ÁREA LÍQUIDA MAIOR OU IGUAL A 6 M², SEM VÃO. AF_05/2018 | CANT - CANTEIRO DE OBRAS |  | m² | 0.083 | 124.07 | 10.29
Composição Auxiliar | 98444 | SINAPI | PAREDE DE MADEIRA COMPENSADA PARA CONSTRUÇÃO TEMPORÁRIA EM CHAPA SIMPLES, INTERNA, COM ÁREA LÍQUIDA MENOR QUE 6 M², SEM VÃO. AF_05/2018 | CANT - CANTEIRO DE OBRAS |  | m² | 0.0956 | 126.65 | 12.1
Composição Auxiliar | 98445 | SINAPI | PAREDE DE MADEIRA COMPENSADA PARA CONSTRUÇÃO TEMPORÁRIA EM CHAPA SIMPLES, EXTERNA, COM ÁREA LÍQUIDA MAIOR OU IGUAL A 6 M², COM VÃO. AF_05/2018 | CANT - CANTEIRO DE OBRAS |  | m² | 0.4081 | 176.44 | 72
Composição Auxiliar | 98446 | SINAPI | PAREDE DE MADEIRA COMPENSADA PARA CONSTRUÇÃO TEMPORÁRIA EM CHAPA SIMPLES, EXTERNA, COM ÁREA LÍQUIDA MENOR QUE 6 M², COM VÃO. AF_05/2018 | CANT - CANTEIRO DE OBRAS |  | m² | 0.3182 | 230.67 | 73.39
Composição Auxiliar | 98447 | SINAPI | PAREDE DE MADEIRA COMPENSADA PARA CONSTRUÇÃO TEMPORÁRIA EM CHAPA SIMPLES, INTERNA, COM ÁREA LÍQUIDA MAIOR OU IGUAL A 6 M², COM VÃO. AF_05/2018 | CANT - CANTEIRO DE OBRAS |  | m² | 0.1297 | 148.4 | 19.24
Composição Auxiliar | 98448 | SINAPI | PAREDE DE MADEIRA COMPENSADA PARA CONSTRUÇÃO TEMPORÁRIA EM CHAPA SIMPLES, INTERNA, COM ÁREA LÍQUIDA MENOR QUE 6 M², COM VÃO. AF_05/2018 | CANT - CANTEIRO DE OBRAS |  | m² | 0.1011 | 190.37 | 19.24
Composição Auxiliar | 98679 | SINAPI | PISO CIMENTADO, TRAÇO 1:3 (CIMENTO E AREIA), ACABAMENTO LISO, ESPESSURA 2,0 CM, PREPARO MECÂNICO DA ARGAMASSA. AF_09/2020 | PISO - PISOS |  | m² | 0.5134 | 39.46 | 20.25
Insumo | 00003080 | SINAPI | FECHADURA ESPELHO PARA PORTA EXTERNA, EM ACO INOX (MAQUINA, TESTA E CONTRA-TESTA) E EM ZAMAC (MACANETA, LINGUETA E TRINCOS) COM ACABAMENTO CROMADO, MAQUINA DE 40 MM, INCLUINDO CHAVE TIPO CILINDRO | Material |  | CJ | 0.0348 | 72.9 | 2.53
Insumo | 00003659 | SINAPI | JUNCAO SIMPLES DE REDUCAO, PVC, DN 100 X 50 MM, SERIE NORMAL PARA ESGOTO PREDIAL | Material |  | UN | 0.0174 | 17.91 | 0.31
Insumo | 00003670 | SINAPI | JUNCAO SIMPLES, PVC, 45 GRAUS, DN 100 X 100 MM, SERIE NORMAL PARA ESGOTO PREDIAL | Material |  | UN | 0.0348 | 23 | 0.8
Insumo | 00011587 | SINAPI | FORRO DE PVC LISO, BRANCO, REGUA DE 10 CM, ESPESSURA DE 8 MM A 10 MM (COM COLOCACAO / SEM ESTRUTURA METALICA) | Material |  | m² | 0.9762 | 88.79 | 86.67
Insumo | 00011697 | SINAPI | MICTORIO COLETIVO ACO INOX (AISI 304), E = 0,8 MM, DE *100 X 40 X 30* CM (C X A X P) | Material |  | UN | 0.0174 | 624.85 | 10.87
Insumo | 00011712 | SINAPI | CAIXA SIFONADA, PVC, 150 X 150 X 50 MM, COM GRELHA QUADRADA, BRANCA (NBR 5688) | Material |  | UN | 0.0348 | 34.9 | 1.21
Insumo | 00021112 | SINAPI | VALVULA DE DESCARGA EM METAL CROMADO PARA MICTORIO COM ACIONAMENTO POR PRESSAO E FECHAMENTO AUTOMATICO | Material |  | UN | 0.0174 | 291.61 | 5.07
Insumo | 00043777 | SINAPI | PORTA DE MADEIRA, FOLHA LEVE (NBR 15930), DE 600 X 2100 MM, E = 35 MM, NUCLEO COLMEIA, CAPA LISA EM HDF, ACABAMENTO MELAMINICO EM PADRAO MADEIRA | Material |  | UN | 0.044762 | 231.6 | 10.36
|  |  |  | MO sem LS => | 102.8771 | LS => | 118.46 | MO com LS => | 221.34
|  |  |  | Valor do BDI => | 266.42 |  | Valor com BDI => |  | 1294.71
[6 empty] | Quant. => | 9 | Preço Total => | 11652.39
2.1.5 | Código | Banco | Descrição | Tipo |  | Und | Quant. | Valor Unit | Total
Composição | 93208 | SINAPI | EXECUÇÃO DE ALMOXARIFADO EM CANTEIRO DE OBRA EM CHAPA DE MADEIRA COMPENSADA, INCLUSO PRATELEIRAS. AF_02/2016 | CANT - CANTEIRO DE OBRAS |  | m² | 1 | 907.5 | 907.5
Composição Auxiliar | 101165 | SINAPI | ALVENARIA DE EMBASAMENTO COM BLOCO ESTRUTURAL DE CONCRETO, DE 14X19X29CM E ARGAMASSA DE ASSENTAMENTO COM PREPARO EM BETONEIRA. AF_05/2020 | FUES - FUNDAÇÕES E ESTRUTURAS |  | m³ | 0.0269 | 872.32 | 23.46
Composição Auxiliar | 101876 | SINAPI | QUADRO DE DISTRIBUIÇÃO DE ENERGIA EM PVC, DE EMBUTIR, SEM BARRAMENTO, PARA 6 DISJUNTORES - FORNECIMENTO E INSTALAÇÃO. AF_10/2020 | INEL - INSTALAÇÃO ELÉTRICA/ELETRIFICAÇÃO E ILUMINAÇÃO EXTERNA |  | UN | 0.0252 | 75.52 | 1.9
Composição Auxiliar | 101891 | SINAPI | DISJUNTOR MONOPOLAR TIPO NEMA, CORRENTE NOMINAL DE 35 ATÉ 50A - FORNECIMENTO E INSTALAÇÃO. AF_10/2020 | INEL - INSTALAÇÃO ELÉTRICA/ELETRIFICAÇÃO E ILUMINAÇÃO EXTERNA |  | UN | 0.0504 | 27.36 | 1.37
Composição Auxiliar | 88262 | SINAPI | CARPINTEIRO DE FORMAS COM ENCARGOS COMPLEMENTARES | SEDI - SERVIÇOS DIVERSOS |  | H | 0.9794 | 30.2 | 29.57
Composição Auxiliar | 88489 | SINAPI | PINTURA LÁTEX ACRÍLICA PREMIUM, APLICAÇÃO MANUAL EM PAREDES, DUAS DEMÃOS. AF_04/2023 | PINT - PINTURAS |  | m² | 3.7457 | 12.4 | 46.44
Composição Auxiliar | 91170 | SINAPI | FIXAÇÃO DE TUBOS HORIZONTAIS DE PVC, CPVC OU COBRE DIÂMETROS MENORES OU IGUAIS A 40 MM OU ELETROCALHAS ATÉ 150MM DE LARGURA, COM ABRAÇADEIRA METÁLICA RÍGIDA TIPO D 1/2, FIXADA EM PERFILADO EM LAJE. AF_05/2015 | INHI - INSTALAÇÕES HIDROS SANITÁRIAS |  | M | 0.2518 | 3.44 | 0.86
Composição Auxiliar | 91173 | SINAPI | FIXAÇÃO DE TUBOS VERTICAIS DE PPR DIÂMETROS MENORES OU IGUAIS A 40 MM COM ABRAÇADEIRA METÁLICA RÍGIDA TIPO D 1/2", FIXADA EM PERFILADO EM ALVENARIA. AF_05/2015 | INHI - INSTALAÇÕES HIDROS SANITÁRIAS |  | M | 0.2266 | 1.74 | 0.39
Composição Auxiliar | 91341 | SINAPI | PORTA EM ALUMÍNIO DE ABRIR TIPO VENEZIANA COM GUARNIÇÃO, FIXAÇÃO COM PARAFUSOS - FORNECIMENTO E INSTALAÇÃO. AF_12/2019 | ESQV - ESQUADRIAS/FERRAGENS/VIDROS |  | m² | 0.0634 | 427.03 | 27.07
Composição Auxiliar | 91862 | SINAPI | ELETRODUTO RÍGIDO ROSCÁVEL, PVC, DN 20 MM (1/2"), PARA CIRCUITOS TERMINAIS, INSTALADO EM FORRO - FORNECIMENTO E INSTALAÇÃO. AF_03/2023 | INEL - INSTALAÇÃO ELÉTRICA/ELETRIFICAÇÃO E ILUMINAÇÃO EXTERNA |  | M | 0.2518 | 9.24 | 2.32
Composição Auxiliar | 91870 | SINAPI | ELETRODUTO RÍGIDO ROSCÁVEL, PVC, DN 20 MM (1/2"), PARA CIRCUITOS TERMINAIS, INSTALADO EM PAREDE - FORNECIMENTO E INSTALAÇÃO. AF_03/2023 | INEL - INSTALAÇÃO ELÉTRICA/ELETRIFICAÇÃO E ILUMINAÇÃO EXTERNA |  | M | 0.2266 | 12.33 | 2.79
Composição Auxiliar | 91911 | SINAPI | CURVA 90 GRAUS PARA ELETRODUTO, PVC, ROSCÁVEL, DN 20 MM (1/2"), PARA CIRCUITOS TERMINAIS, INSTALADA EM PAREDE - FORNECIMENTO E INSTALAÇÃO. AF_03/2023 | INEL - INSTALAÇÃO ELÉTRICA/ELETRIFICAÇÃO E ILUMINAÇÃO EXTERNA |  | UN | 0.0755 | 16.91 | 1.27
Composição Auxiliar | 91924 | SINAPI | CABO DE COBRE FLEXÍVEL ISOLADO, 1,5 MM², ANTI-CHAMA 450/750 V, PARA CIRCUITOS TERMINAIS - FORNECIMENTO E INSTALAÇÃO. AF_03/2023 | INEL - INSTALAÇÃO ELÉTRICA/ELETRIFICAÇÃO E ILUMINAÇÃO EXTERNA |  | M | 0.6219 | 2.81 | 1.74
Composição Auxiliar | 91926 | SINAPI | CABO DE COBRE FLEXÍVEL ISOLADO, 2,5 MM², ANTI-CHAMA 450/750 V, PARA CIRCUITOS TERMINAIS - FORNECIMENTO E INSTALAÇÃO. AF_03/2023 | INEL - INSTALAÇÃO ELÉTRICA/ELETRIFICAÇÃO E ILUMINAÇÃO EXTERNA |  | M | 0.6798 | 4.04 | 2.74
Composição Auxiliar | 91937 | SINAPI | CAIXA OCTOGONAL 3" X 3", PVC, INSTALADA EM LAJE - FORNECIMENTO E INSTALAÇÃO. AF_03/2023 | INEL - INSTALAÇÃO ELÉTRICA/ELETRIFICAÇÃO E ILUMINAÇÃO EXTERNA |  | UN | 0.1259 | 15.59 | 1.96
Composição Auxiliar | 92000 | SINAPI | TOMADA BAIXA DE EMBUTIR (1 MÓDULO), 2P+T 10 A, INCLUINDO SUPORTE E PLACA - FORNECIMENTO E INSTALAÇÃO. AF_03/2023 | INEL - INSTALAÇÃO ELÉTRICA/ELETRIFICAÇÃO E ILUMINAÇÃO EXTERNA |  | UN | 0.0504 | 29.14 | 1.46
Composição Auxiliar | 92025 | SINAPI | INTERRUPTOR SIMPLES (1 MÓDULO) COM 2 TOMADAS DE EMBUTIR 2P+T 10 A, INCLUINDO SUPORTE E PLACA - FORNECIMENTO E INSTALAÇÃO. AF_03/2023 | INEL - INSTALAÇÃO ELÉTRICA/ELETRIFICAÇÃO E ILUMINAÇÃO EXTERNA |  | UN | 0.0252 | 67.05 | 1.68
Composição Auxiliar | 92543 | SINAPI | TRAMA DE MADEIRA COMPOSTA POR TERÇAS PARA TELHADOS DE ATÉ 2 ÁGUAS PARA TELHA ONDULADA DE FIBROCIMENTO, METÁLICA, PLÁSTICA OU TERMOACÚSTICA, INCLUSO TRANSPORTE VERTICAL. AF_07/2019 | COBE - COBERTURA |  | m² | 1.4396 | 23.67 | 34.07
Composição Auxiliar | 93358 | SINAPI | ESCAVAÇÃO MANUAL DE VALA COM PROFUNDIDADE MENOR OU IGUAL A 1,30 M. AF_02/2021 | MOVT - MOVIMENTO DE TERRA |  | m³ | 0.05023 | 84.93 | 4.26
Composição Auxiliar | 94210 | SINAPI | TELHAMENTO COM TELHA ONDULADA DE FIBROCIMENTO E = 6 MM, COM RECOBRIMENTO LATERAL DE 1 1/4 DE ONDA PARA TELHADO COM INCLINAÇÃO MÁXIMA DE 10°, COM ATÉ 2 ÁGUAS, INCLUSO IÇAMENTO. AF_07/2019 | COBE - COBERTURA |  | m² | 1.4396 | 53.86 | 77.53
Composição Auxiliar | 94559 | SINAPI | JANELA DE AÇO TIPO BASCULANTE PARA VIDROS, COM BATENTE, FERRAGENS E PINTURA ANTICORROSIVA. EXCLUSIVE VIDROS, ACABAMENTO, ALIZAR E CONTRAMARCO. FORNECIMENTO E INSTALAÇÃO. AF_12/2019 | ESQV - ESQUADRIAS/FERRAGENS/VIDROS |  | m² | 0.0755 | 698.24 | 52.71
Composição Auxiliar | 95240 | SINAPI | LASTRO DE CONCRETO MAGRO, APLICADO EM PISOS, LAJES SOBRE SOLO OU RADIERS, ESPESSURA DE 3 CM. AF_07/2016 | FUES - FUNDAÇÕES E ESTRUTURAS |  | m² | 0.006 | 19.42 | 0.11
Composição Auxiliar | 95241 | SINAPI | LASTRO DE CONCRETO MAGRO, APLICADO EM PISOS, LAJES SOBRE SOLO OU RADIERS, ESPESSURA DE 5 CM. AF_07/2016 | FUES - FUNDAÇÕES E ESTRUTURAS |  | m² | 1.4396 | 32.37 | 46.59
Composição Auxiliar | 95805 | SINAPI | CONDULETE DE PVC, TIPO B, PARA ELETRODUTO DE PVC SOLDÁVEL DN 25 MM (3/4''), APARENTE - FORNECIMENTO E INSTALAÇÃO. AF_10/2022 | INEL - INSTALAÇÃO ELÉTRICA/ELETRIFICAÇÃO E ILUMINAÇÃO EXTERNA |  | UN | 0.0504 | 22 | 1.1
Composição Auxiliar | 95811 | SINAPI | CONDULETE DE PVC, TIPO LB, PARA ELETRODUTO DE PVC SOLDÁVEL DN 25 MM (3/4''), APARENTE - FORNECIMENTO E INSTALAÇÃO. AF_10/2022 | INEL - INSTALAÇÃO ELÉTRICA/ELETRIFICAÇÃO E ILUMINAÇÃO EXTERNA |  | UN | 0.0252 | 18.08 | 0.45
Composição Auxiliar | 96995 | SINAPI | REATERRO MANUAL APILOADO COM SOQUETE. AF_10/2017 | MOVT - MOVIMENTO DE TERRA |  | m³ | 0.0067 | 51.49 | 0.34
Composição Auxiliar | 97586 | SINAPI | LUMINÁRIA TIPO CALHA, DE SOBREPOR, COM 2 LÂMPADAS TUBULARES FLUORESCENTES DE 36 W, COM REATOR DE PARTIDA RÁPIDA - FORNECIMENTO E INSTALAÇÃO. AF_02/2020 | INEL - INSTALAÇÃO ELÉTRICA/ELETRIFICAÇÃO E ILUMINAÇÃO EXTERNA |  | UN | 0.1007 | 148.86 | 14.99
Composição Auxiliar | 97593 | SINAPI | LUMINÁRIA TIPO SPOT, DE SOBREPOR, COM 1 LÂMPADA FLUORESCENTE DE 15 W, SEM REATOR - FORNECIMENTO E INSTALAÇÃO. AF_02/2020 | INEL - INSTALAÇÃO ELÉTRICA/ELETRIFICAÇÃO E ILUMINAÇÃO EXTERNA |  | UN | 0.0252 | 132.99 | 3.35
Composição Auxiliar | 97611 | SINAPI | LÂMPADA COMPACTA FLUORESCENTE DE 15 W, BASE E27 - FORNECIMENTO E INSTALAÇÃO. AF_02/2020 | INEL - INSTALAÇÃO ELÉTRICA/ELETRIFICAÇÃO E ILUMINAÇÃO EXTERNA |  | UN | 0.0252 | 20.16 | 0.5
Composição Auxiliar | 98441 | SINAPI | PAREDE DE MADEIRA COMPENSADA PARA CONSTRUÇÃO TEMPORÁRIA EM CHAPA SIMPLES, EXTERNA, COM ÁREA LÍQUIDA MAIOR OU IGUAL A 6 M², SEM VÃO. AF_05/2018 | CANT - CANTEIRO DE OBRAS |  | m² | 0.3517 | 144.23 | 50.72
Composição Auxiliar | 98442 | SINAPI | PAREDE DE MADEIRA COMPENSADA PARA CONSTRUÇÃO TEMPORÁRIA EM CHAPA SIMPLES, EXTERNA, COM ÁREA LÍQUIDA MENOR QUE 6 M², SEM VÃO. AF_05/2018 | CANT - CANTEIRO DE OBRAS |  | m² | 0.4048 | 147.84 | 59.84
Composição Auxiliar | 98443 | SINAPI | PAREDE DE MADEIRA COMPENSADA PARA CONSTRUÇÃO TEMPORÁRIA EM CHAPA SIMPLES, INTERNA, COM ÁREA LÍQUIDA MAIOR OU IGUAL A 6 M², SEM VÃO. AF_05/2018 | CANT - CANTEIRO DE OBRAS |  | m² | 0.0281 | 124.07 | 3.48
Composição Auxiliar | 98444 | SINAPI | PAREDE DE MADEIRA COMPENSADA PARA CONSTRUÇÃO TEMPORÁRIA EM CHAPA SIMPLES, INTERNA, COM ÁREA LÍQUIDA MENOR QUE 6 M², SEM VÃO. AF_05/2018 | CANT - CANTEIRO DE OBRAS |  | m² | 0.0323 | 126.65 | 4.09
Composição Auxiliar | 98445 | SINAPI | PAREDE DE MADEIRA COMPENSADA PARA CONSTRUÇÃO TEMPORÁRIA EM CHAPA SIMPLES, EXTERNA, COM ÁREA LÍQUIDA MAIOR OU IGUAL A 6 M², COM VÃO. AF_05/2018 | CANT - CANTEIRO DE OBRAS |  | m² | 0.5495 | 176.44 | 96.95
Composição Auxiliar | 98446 | SINAPI | PAREDE DE MADEIRA COMPENSADA PARA CONSTRUÇÃO TEMPORÁRIA EM CHAPA SIMPLES, EXTERNA, COM ÁREA LÍQUIDA MENOR QUE 6 M², COM VÃO. AF_05/2018 | CANT - CANTEIRO DE OBRAS |  | m² | 0.4284 | 230.67 | 98.81
Composição Auxiliar | 98447 | SINAPI | PAREDE DE MADEIRA COMPENSADA PARA CONSTRUÇÃO TEMPORÁRIA EM CHAPA SIMPLES, INTERNA, COM ÁREA LÍQUIDA MAIOR OU IGUAL A 6 M², COM VÃO. AF_05/2018 | CANT - CANTEIRO DE OBRAS |  | m² | 0.0439 | 148.4 | 6.51
Composição Auxiliar | 98448 | SINAPI | PAREDE DE MADEIRA COMPENSADA PARA CONSTRUÇÃO TEMPORÁRIA EM CHAPA SIMPLES, INTERNA, COM ÁREA LÍQUIDA MENOR QUE 6 M², COM VÃO. AF_05/2018 | CANT - CANTEIRO DE OBRAS |  | m² | 0.0342 | 190.37 | 6.51
Insumo | 00004513 | SINAPI | CAIBRO 5 X 5 CM EM PINUS, MISTA OU EQUIVALENTE DA REGIAO - BRUTA | Material |  | M | 3.4844 | 6.79 | 23.65
Insumo | 00006193 | SINAPI | TABUA NAO APARELHADA *2,5 X 20* CM, EM MACARANDUBA, ANGELIM OU EQUIVALENTE DA REGIAO - BRUTA | Material |  | M | 3.9174 | 18.65 | 73.05
Insumo | 00010886 | SINAPI | EXTINTOR DE INCENDIO PORTATIL COM CARGA DE AGUA PRESSURIZADA DE 10 L, CLASSE A | Material |  | UN | 0.0252 | 235.37 | 5.93
Insumo | 00010891 | SINAPI | EXTINTOR DE INCENDIO PORTATIL COM CARGA DE PO QUIMICO SECO (PQS) DE 4 KG, CLASSE BC | Material |  | UN | 0.0252 | 227.61 | 5.73
Insumo | 00011455 | SINAPI | FERROLHO COM FECHO / TRINCO REDONDO, EM ACO GALVANIZADO / ZINCADO, DE SOBREPOR, COM COMPRIMENTO DE 8" E ESPESSURA MINIMA DA CHAPA DE 1,50 MM | Material |  | UN | 0.0252 | 16.67 | 0.42
Insumo | 00011587 | SINAPI | FORRO DE PVC LISO, BRANCO, REGUA DE 10 CM, ESPESSURA DE 8 MM A 10 MM (COM COLOCACAO / SEM ESTRUTURA METALICA) | Material |  | m² | 1 | 88.79 | 88.79
|  |  |  | MO sem LS => | 73.0514 | LS => | 84.12 | MO com LS => | 157.17
|  |  |  | Valor do BDI => | 235.13 |  | Valor com BDI => |  | 1142.63
[6 empty] | Quant. => | 12 | Preço Total => | 13711.56
2.1.6 | Código | Banco | Descrição | Tipo |  | Und | Quant. | Valor Unit | Total
Composição | 94975 | SINAPI | CONCRETO FCK = 15MPA, TRAÇO 1:3,4:3,5 (EM MASSA SECA DE CIMENTO/ AREIA MÉDIA/ BRITA 1) - PREPARO MANUAL. AF_05/2021 | FUES - FUNDAÇÕES E ESTRUTURAS |  | m³ | 1 | 513.16 | 513.16
Composição Auxiliar | 88316 | SINAPI | SERVENTE COM ENCARGOS COMPLEMENTARES | SEDI - SERVIÇOS DIVERSOS |  | H | 7.214 | 21.47 | 154.88
Insumo | 00000370 | SINAPI | AREIA MEDIA - POSTO JAZIDA/FORNECEDOR (RETIRADO NA JAZIDA, SEM TRANSPORTE) | Material |  | m³ | 0.8187 | 83.58 | 68.42
Insumo | 00001379 | SINAPI | CIMENTO PORTLAND COMPOSTO CP II-32 | Material |  | KG | 277.8415 | 0.82 | 227.83
Insumo | 00004721 | SINAPI | PEDRA BRITADA N. 1 (9,5 a 19 MM) POSTO PEDREIRA/FORNECEDOR, SEM FRETE | Material |  | m³ | 0.5894 | 105.25 | 62.03
|  |  |  | MO sem LS => | 44.6247 | LS => | 51.39 | MO com LS => | 96.01
|  |  |  | Valor do BDI => | 132.95 |  | Valor com BDI => |  | 646.11
[6 empty] | Quant. => | 2.84 | Preço Total => | 1834.95
2.2 |  |  | Sinalização | [5 empty] | 1190.24
2.2.1 | Código | Banco | Descrição | Tipo |  | Und | Quant. | Valor Unit | Total
Composição | CPU.02 | Próprio | PLACA DE OBRA EM CHAPA DE ACO GALVANIZADO | CANT - CANTEIRO DE OBRAS |  | M² | 1 | 472.66 | 472.66
Composição Auxiliar | SINAPI-4430 | Próprio | CAIBRO NAO APARELHADO *5 X 6* CM, EM MACARANDUBA, ANGELIM OU EQUIVALENTE DA REGIAO - BRUTA | CANT - CANTEIRO DE OBRAS |  | M | 4 | 13.2 | 52.8
Composição Auxiliar | 94975 | SINAPI | CONCRETO FCK = 15MPA, TRAÇO 1:3,4:3,5 (EM MASSA SECA DE CIMENTO/ AREIA MÉDIA/ BRITA 1) - PREPARO MANUAL. AF_05/2021 | FUES - FUNDAÇÕES E ESTRUTURAS |  | m³ | 0.01 | 513.16 | 5.13
Composição Auxiliar | 88262 | SINAPI | CARPINTEIRO DE FORMAS COM ENCARGOS COMPLEMENTARES | SEDI - SERVIÇOS DIVERSOS |  | H | 1 | 30.2 | 30.2
Composição Auxiliar | 88316 | SINAPI | SERVENTE COM ENCARGOS COMPLEMENTARES | SEDI - SERVIÇOS DIVERSOS |  | H | 2 | 21.47 | 42.94
Insumo | SINAPI- 4813 | Próprio | PLACA DE OBRA (PARA CONSTRUCAO CIVIL) EM CHAPA GALVANIZADA *N. 22*, ADESIVADA, DE *2,4 X 1,2* M (SEM POSTES PARA FIXACAO) | Material |  | M² | 1 | 325 | 325
Insumo | 00005075 | SINAPI | PREGO DE ACO POLIDO COM CABECA 18 X 30 (2 3/4 X 10) | Material |  | KG | 0.11 | 20.29 | 2.23
Insumo | 00004417 | SINAPI | SARRAFO NAO APARELHADO *2,5 X 7* CM, EM MACARANDUBA, ANGELIM OU EQUIVALENTE DA REGIAO - BRUTA | Material |  | M | 2 | 7.18 | 14.36
|  |  |  | MO sem LS => | 23.0676 | LS => | 26.56 | MO com LS => | 49.63
|  |  |  | Valor do BDI => | 122.46 |  | Valor com BDI => |  | 595.12
[6 empty] | Quant. => | 2 | Preço Total => | 1190.24
3 |  |  | VEDAÇÃO DA VÁLVULA DE DESCARGA | [5 empty] | 2193.18
3.1 |  |  | Método de vedação da válvula de descarga de fundo | [5 empty] | 2193.18
3.1.1 | Código | Banco | Descrição | Tipo |  | Und | Quant. | Valor Unit | Total
Composição | EMBASA - M011812000 / M011812041 | Próprio | FLANGE CEGO FoFo PN 16 / FC16 FoFo DN 500 77,000 kg | SEDI - SERVIÇOS DIVERSOS |  | PC | 1 | 596.17 | 596.17
Insumo | M011812000 / M011812041 | Próprio | FLANGE CEGO FoFo PN 16 / FC16 FoFo DN 500 77,000 kg | Material |  | PC | 1 | 596.17 | 596.17
|  |  |  | MO sem LS => | 0 | LS => | 0 | MO com LS => | 0
|  |  |  | Valor do BDI => | 154.46 |  | Valor com BDI => |  | 750.63
[6 empty] | Quant. => | 1 | Preço Total => | 750.63
3.1.2 | Código | Banco | Descrição | Tipo |  | Und | Quant. | Valor Unit | Total
Composição | 12.93.43 | EMBASA | SOLDAGEM DE FLANGE EM TUBO DE AÇO CARBONO, DN 600 mm, e=9,5 mm, INCLUINDO REVESTIMENTO DA JUNTA E TESTE POR ULTRASSOM | 1293 |  | UN | 1 | 1145.7 | 1145.7
Insumo | B010000028 | EMBASA | AJUDANTE DE PINTOR | Mão de Obra |  | H | 1.639 | 21.74 | 35.63
Insumo | B010000031 | EMBASA | AJUDANTE DE SOLDADOR | Mão de Obra |  | H | 5.75 | 21.47 | 123.45
Insumo | B010000058 | EMBASA | ELETRICISTA | Mão de Obra |  | H | 3.067 | 30.96 | 94.95
Insumo | B019300280 | EMBASA | LIXADOR INDUSTRIAL | Mão de Obra |  | H | 5.75 | 31.89 | 183.36
Insumo | B019300281 | EMBASA | SOLDADOR INDUSTRIAL | Mão de Obra |  | H | 5.75 | 38.93 | 223.84
Insumo | B019300282 | EMBASA | REVESTIDOR INDUSTRIAL | Mão de Obra |  | H | 0.77 | 31.89 | 24.55
Insumo | D219300281 | EMBASA | TINTA PARA REVESTIMENTO AWWA C210 | Material |  | L | 0.909 | 45.81 | 41.64
Insumo | D340000010 | EMBASA | ESMERIL | Material |  | UN | 0.156 | 25.59 | 3.99
Insumo | D340000028 | EMBASA | OLEO DIESEL | Material |  | L | 17.143 | 6.11 | 104.74
Insumo | D349030024 | EMBASA | ESCOVA CIRCULAR (aco latonado, 6 x 1 " (diametro x espessura), furo de 1 1/4 ", fio ondulado *0,30* mm) | Material |  | UN | 0.16 | 47.44 | 7.59
Insumo | D349703080 | EMBASA | ELETRODO REVESTIDO AWS - E7018, DIAMETRO 4,00 MM | Material |  | KG | 2.249 | 26 | 58.47
Insumo | E019300283 | EMBASA | INSPEÇÃO DE SOLDA/REVESTIMENTO COM EQUIPAMENTO DE ULTRASSOM/HOLIDAY | Serviços |  | H | 1.7 | 100.72 | 171.22
Insumo | H029000440 | EMBASA | LOCACAO DE GRUPO GERADOR *80 A 125* KVA, MOTOR DIESEL, REBOCAVEL, ACIONAMENTO MANUAL | Material |  | H | 2.88 | 14.36 | 41.35
Insumo | H029000441 | EMBASA | LOCAÇÃO DE MÁQUINA DE SOLDA - (475A trifásica : capacidade - grande) | Material |  | H | 5.75 | 3.85 | 22.13
Insumo | H029000442 | EMBASA | LOCAÇÃO DE LIXADEIRA (5.000rpm) | Material |  | H | 5.75 | 0.83 | 4.77
Insumo | H029000443 | EMBASA | ESMERILHADEIRA 8500rpm | Material |  | H | 5.75 | 0.7 | 4.02
|  |  |  | MO sem LS => | 318.7451 | LS => | 367.03 | MO com LS => | 685.78
|  |  |  | Valor do BDI => | 296.85 |  | Valor com BDI => |  | 1442.55
[6 empty] | Quant. => | 1 | Preço Total => | 1442.55
4 |  |  | SERVIÇOS AUXILIARES | [5 empty] | 425543.94
4.1 | Código | Banco | Descrição | Tipo |  | Und | Quant. | Valor Unit | Total
Composição | M089500001 | Próprio | TUBO PEAD PN80 DE 600MM PN5 | SEDI - SERVIÇOS DIVERSOS |  | M | 1 | 1553.06 | 1553.06
Insumo | M089500001 | EMBASA | TUBO PEAD PN80 DE 600MM PN5 | Material |  | M | 1 | 1553.06 | 1553.06
|  |  |  | MO sem LS => | 0 | LS => | 0 | MO com LS => | 0
|  |  |  | Valor do BDI => | 228.29 |  | Valor com BDI => |  | 1781.35
[6 empty] | Quant. => | 160 | Preço Total => | 285016
4.2 | Código | Banco | Descrição | Tipo |  | Und | Quant. | Valor Unit | Total
Composição | 12.95.65 | EMBASA | ASSENTAMENTO DE TUBO PEAD ACIMA DE DN 630MM | 1295 |  | M | 1 | 64.58 | 64.58
Insumo | B010000019 | EMBASA | AJUDANTE DE ENCANADOR | Mão de Obra |  | H | 1.1479 | 21.45 | 24.62
Insumo | B010000061 | EMBASA | ENCANADOR | Mão de Obra |  | H | 0.5739 | 29.85 | 17.13
Insumo | H020000301 | EMBASA | CAMINHAO MUNCK DE 5 T, INCLUSIVE OPERADOR E COMBUSTIVEL | Material |  | H | 0.35 | 64.13 | 22.44
Insumo | H020000938 | EMBASA | TIRFOR 3,0T | Material |  | H | 0.4 | 0.99 | 0.39
|  |  |  | MO sem LS => | 19.4051 | LS => | 22.34 | MO com LS => | 41.75
|  |  |  | Valor do BDI => | 16.73 |  | Valor com BDI => |  | 81.31
[6 empty] | Quant. => | 160 | Preço Total => | 13009.6
4.3 | Código | Banco | Descrição | Tipo |  | Und | Quant. | Valor Unit | Total
Composição | M119000504 | Próprio | CONJUNTO MOTO-BOMBA Q=340M3/H, H=38,5MCA, P=75CV TIPO LEAO S280R-2 OU SIMILAR | SEDI - SERVIÇOS DIVERSOS |  | CJ | 1 | 16327.81 | 16327.81
Insumo | M119000504 | Próprio | CONJUNTO MOTO-BOMBA Q=340M3/H, H=38,5MCA, P=75CV TIPO LEAO S280R-2 OU SIMILAR | Material |  | CJ | 1 | 16327.81 | 16327.81
|  |  |  | MO sem LS => | 0 | LS => | 0 | MO com LS => | 0
|  |  |  | Valor do BDI => | 4230.53 |  | Valor com BDI => |  | 20558.34
[6 empty] | Quant. => | 4 | Preço Total => | 82233.36
4.4 | Código | Banco | Descrição | Tipo |  | Und | Quant. | Valor Unit | Total
Composição | 19.01.13 | EMBASA | MONTAGEM E INST. DE CONJUNTO MOTO-BOMBA DE EIXO HORIZONTAL, POTENCIA MAIOR QUE75 ATE 150 CV | 1901 |  | UN | 1 | 1817.08 | 1817.08
Insumo | B010000022 | EMBASA | AJUDANTE DE MONTADOR | Mão de Obra |  | H | 26.4154 | 22.04 | 582.19
Insumo | B010000058 | EMBASA | ELETRICISTA | Mão de Obra |  | H | 0.3413 | 30.96 | 10.56
Insumo | B010000061 | EMBASA | ENCANADOR | Mão de Obra |  | H | 13.6337 | 29.85 | 406.96
Insumo | B010000085 | EMBASA | MONTADOR | Mão de Obra |  | H | 26.4154 | 30.38 | 802.49
Insumo | H020000358 | EMBASA | TALHA ELETRICA - 5T | Material |  | H | 16 | 0.93 | 14.88
|  |  |  | MO sem LS => | 837.6482 | LS => | 964.55 | MO com LS => | 1802.2
|  |  |  | Valor do BDI => | 470.8 |  | Valor com BDI => |  | 2287.88
[6 empty] | Quant. => | 4 | Preço Total => | 9151.52
4.5 | Código | Banco | Descrição | Tipo |  | Und | Quant. | Valor Unit | Total
Composição | 19.01.57 | EMBASA | RETIRADA DE CONJ. MOTO BOMBA DE 60 A 100 CV | 1901 |  | UN | 1 | 304.43 | 304.43
Insumo | B010000016 | EMBASA | AJUDANTE DE ELETRICISTA | Mão de Obra |  | H | 2 | 22.4 | 44.8
Insumo | B010000022 | EMBASA | AJUDANTE DE MONTADOR | Mão de Obra |  | H | 2 | 22.04 | 44.08
Insumo | B010000058 | EMBASA | ELETRICISTA | Mão de Obra |  | H | 1.4232 | 30.96 | 44.06
Insumo | B010000085 | EMBASA | MONTADOR | Mão de Obra |  | H | 1.423 | 30.38 | 43.23
Insumo | H020000301 | EMBASA | CAMINHAO MUNCK DE 5 T, INCLUSIVE OPERADOR E COMBUSTIVEL | Material |  | H | 2 | 64.13 | 128.26
|  |  |  | MO sem LS => | 81.8824 | LS => | 94.29 | MO com LS => | 176.17
|  |  |  | Valor do BDI => | 78.87 |  | Valor com BDI => |  | 383.3
[6 empty] | Quant. => | 4 | Preço Total => | 1533.2
4.6 | Código | Banco | Descrição | Tipo |  | Und | Quant. | Valor Unit | Total
Composição | H019701006 | Próprio | LOCACAO DE GRUPO GERADOR 240KVA | SEDI - SERVIÇOS DIVERSOS |  | MÊS | 1 | 4580.03 | 4580.03
Insumo | H019701006 | EMBASA | LOCACAO DE GRUPO GERADOR 240KVA | Material |  | MES | 1 | 4580.03 | 4580.03
|  |  |  | MO sem LS => | 0 | LS => | 0 | MO com LS => | 0
|  |  |  | Valor do BDI => | 1186.68 |  | Valor com BDI => |  | 5766.71
[6 empty] | Quant. => | 6 | Preço Total => | 34600.26
5 |  |  | VISITA TÉCNICA E ELABORAÇÃO DE LAUDO DA TOMADA D'ÁGUA E COMPORTA | [5 empty] | 93587.88
5.1 |  |  | Vistoria e Laudo estrutural da tomada d'água | [5 empty] | 3889.92
5.1.1 | Código | Banco | Descrição | Tipo |  | Und | Quant. | Valor Unit | Total
Composição | 90778 | SINAPI | ENGENHEIRO CIVIL DE OBRA PLENO COM ENCARGOS COMPLEMENTARES | SEDI - SERVIÇOS DIVERSOS |  | H | 1 | 128.73 | 128.73
Composição Auxiliar | 95403 | SINAPI | CURSO DE CAPACITAÇÃO PARA ENGENHEIRO CIVIL DE OBRA PLENO (ENCARGOS COMPLEMENTARES) - HORISTA | SEDI - SERVIÇOS DIVERSOS |  | H | 1 | 1.93 | 1.93
Insumo | 00002707 | SINAPI | ENGENHEIRO CIVIL DE OBRA PLENO | Mão de Obra |  | H | 1 | 124.87 | 124.87
Insumo | 00037372 | SINAPI | EXAMES - HORISTA (COLETADO CAIXA - ENCARGOS COMPLEMENTARES) | Outros |  | H | 1 | 1.14 | 1.14
Insumo | 00037373 | SINAPI | SEGURO - HORISTA (COLETADO CAIXA - ENCARGOS COMPLEMENTARES) | Taxas |  | H | 1 | 0.07 | 0.07
Insumo | 00043462 | SINAPI | FERRAMENTAS - FAMILIA ENGENHEIRO CIVIL - HORISTA (ENCARGOS COMPLEMENTARES - COLETADO CAIXA) | Equipamento |  | H | 1 | 0.01 | 0.01
Insumo | 00043486 | SINAPI | EPI - FAMILIA ENGENHEIRO CIVIL - HORISTA (ENCARGOS COMPLEMENTARES - COLETADO CAIXA) | Equipamento |  | H | 1 | 0.71 | 0.71
|  |  |  | MO sem LS => | 58.9356 | LS => | 67.86 | MO com LS => | 126.8
|  |  |  | Valor do BDI => | 33.35 |  | Valor com BDI => |  | 162.08
[6 empty] | Quant. => | 24 | Preço Total => | 3889.92
5.2 |  |  | Vistoria e Laudo da região submersa | [5 empty] | 66553.76
5.2.1 | Código | Banco | Descrição | Tipo |  | Und | Quant. | Valor Unit | Total
Composição | CPU.03 | Próprio | Mobilização da Equipe, Camara Hiperbarica e todos os equipamentos de mergulho envolvidos na operação | SEDI - SERVIÇOS DIVERSOS |  | Und | 1 | 41600 | 41600
Insumo | mai/23-COTAÇÃO | Próprio | Mobilização e desmobilização da Equipe, Camara Hiperbarica e todos os equipamentos de mergulho envolvidos na operação | Material |  | Und | 1 | 41600 | 41600
|  |  |  | MO sem LS => | 0 | LS => | 0 | MO com LS => | 0
|  |  |  | Valor do BDI => | 10778.56 |  | Valor com BDI => |  | 52378.56
[6 empty] | Quant. => | 1 | Preço Total => | 52378.56
5.2.2 | Código | Banco | Descrição | Tipo |  | Und | Quant. | Valor Unit | Total
Composição | 4816024 | SICRO3 | Operação de mergulho dependente em profundidade de até 30 m - inclusive descompressão |  |  | h | 1 | 281.46 | 281.46
A | Código | Banco | Equipamentos | Quantidade | Utilização |  | Custo Operacional |  | Custo Horário
[5 empty] | Operativa | Improdutiva | Operativa | Improdutiva
Insumo | E9243 | SICRO3 | Câmara hiperbárica com filtro, serpentina e reservatório de ar para mergulho raso - D = 1,80 | 1 | 0.39 | 0.61 | 66.7354 | 59.3311 | 62.2188
Insumo | E9245 | SICRO3 | Estação transmissora de superfície para comunicação com fio | 1 | 0.55 | 0.45 | 0.7446 | 0.5185 | 0.6429
Insumo | E9242 | SICRO3 | Estação transmissora de superfície para televisionamento | 1 | 0.55 | 0.45 | 1.3365 | 0.9307 | 1.1539
Insumo | E9066 | SICRO3 | Grupo gerador - 14 kVA | 1 | 0.39 | 0.61 | 18.4219 | 4.6876 | 10.044
Insumo | E9246 | SICRO3 | Painel de controle de ar com manômetros e pneufatômetros | 1 | 0.55 | 0.45 | 1.4288 | 0.995 | 1.2336
Insumo | E9248 | SICRO3 | Sistema de ar comprimido para mergulho até 30 m com pressão de trabalho de 1,4 MPa - | 1 | 0.55 | 0.45 | 14.4531 | 4.2638 | 9.8679
[5 empty] | Custo Horário de Equipamentos => |  |  |  | 85.1611
B | Código | Banco | Mão de Obra | Quantidade | Salário Hora |  |  |  | Custo Horário
Insumo | P9926 | SICRO3 | Mergulhador raso auxiliar de superfície | 2 |  |  |  | 31.9499 | 63.8998
Insumo | P9924 | SICRO3 | Mergulhador raso dependente | 2 |  |  |  | 48.5772 | 97.1544
Insumo | P9922 | SICRO3 | Mergulhador raso dependente de emergência | 1 |  |  |  | 35.2415 | 35.2415
[5 empty] | Custo Horário da Mão de Obra => |  |  |  | 196.2957
[5 empty] | Adc.M.O. - Ferramentas (0,0%) => |  |  |  | 0
[5 empty] | Custo Horário de Execução => |  |  |  | 281.4568
[5 empty] | Fator de Influencia da Chuva - FIC => |  |  |  | 0
[5 empty] | Custo do FIC => |  |  |  | 0
[5 empty] | Produção de Equipe => |  |  |  | 1
[5 empty] | Custo Unitário de Execução => |  |  |  | 281.4568
|  |  |  | MO sem LS => | 91.2367 | LS => | 105.06 | MO com LS => | 196.2957
|  |  |  | Valor do BDI => | 72.92 |  | Valor com BDI => |  | 354.38
[6 empty] | Quant. => | 40 | Preço Total => | 14175.2
5.3 |  |  | Elaboração de plano para substituição da comporta | [5 empty] | 23144.2
5.3.1 | Código | Banco | Descrição | Tipo |  | Und | Quant. | Valor Unit | Total
Composição | CPU.04 | Próprio | Plano De Trabalho Para Substiução Da Comporta | SEDI - SERVIÇOS DIVERSOS |  | Und | 1 | 18381.55 | 18381.55
Composição Auxiliar | CODEVASF 01 | Próprio | CAMINHONETE | ASTU - ASSENTAMENTO DE TUBOS E PECAS |  | Mês | 0.15506 | 5885.33 | 912.56
Composição Auxiliar | CODEVASF 02 | Próprio | DIÁRIA | SEDI - SERVIÇOS DIVERSOS |  | Dia | 12 | 305.1 | 3661.2
Composição Auxiliar | 100306 | SINAPI | ENGENHEIRO CIVIL PLENO COM ENCARGOS COMPLEMENTARES | SEDI - SERVIÇOS DIVERSOS |  | H | 40 | 129.03 | 5161.2
Composição Auxiliar | SINAPI (100306) | Próprio | NGENHEIRO MECÂNICO PLENO COM ENCARGOS COMPLEMENTARES (BASEADO EM SINAPI 100320) | SEDI - SERVIÇOS DIVERSOS |  | H | 40 | 129.03 | 5161.2
Composição Auxiliar | P9864 | Próprio | Engenheiro de segurança do trabalho | SEDI - SERVIÇOS DIVERSOS |  | H | 0.17 | 20502.34 | 3485.39
|  |  |  | MO sem LS => | 6345.9865 | LS => | 7307.4 | MO com LS => | 13653.39
|  |  |  | Valor do BDI => | 4762.65 |  | Valor com BDI => |  | 23144.2
[6 empty] | Quant. => | 1 | Preço Total => | 23144.2
6 |  |  | TOMADA D'ÁGUA - RECUPERAÇÃO ESTRUTURAL | [5 empty] | 3701.74
6.1 |  |  | Estrutura | [5 empty] | 3701.74
6.1.1 | Código | Banco | Descrição | Tipo |  | Und | Quant. | Valor Unit | Total
Composição | 41805 | Próprio | Locacao De Andaime Suspenso Ou Balancim Manual, Capacidade De Carga Total De Aproximadamente 250 Kg/M2, Plataforma De 1,50 M X 0,80 M (C X L), Cabo De 45 M | SEDI - SERVIÇOS DIVERSOS |  | MÊS | 1 | 575 | 575
Insumo | 00041805 | SINAPI | LOCACAO DE ANDAIME SUSPENSO OU BALANCIM MANUAL, CAPACIDADE DE CARGA TOTAL DE APROXIMADAMENTE 250 KG/M2, PLATAFORMA DE 1,50 M X 0,80 M (C X L), CABO DE 45 M | Equipamento |  | MES | 1 | 575 | 575
|  |  |  | MO sem LS => | 0 | LS => | 0 | MO com LS => | 0
|  |  |  | Valor do BDI => | 148.98 |  | Valor com BDI => |  | 723.98
[6 empty] | Quant. => | 3 | Preço Total => | 2171.94
6.1.2 | Código | Banco | Descrição | Tipo |  | Und | Quant. | Valor Unit | Total
Composição | 1600408 | SICRO3 | Apicoamento manual de concreto |  |  | m² | 1 | 17.71 | 17.71
A | Código | Banco | Equipamentos | Quantidade | Utilização |  | Custo Operacional |  | Custo Horário
[5 empty] | Operativa | Improdutiva | Operativa | Improdutiva
Insumo | E9071 | SICRO3 | Transportador manual carrinho de mão com capacidade de 80 l | 0.02282 | 1 | 0 | 0.7933 | 0.5393 | 0.0181
[5 empty] | Custo Horário de Equipamentos => |  |  |  | 0.0181
B | Código | Banco | Mão de Obra | Quantidade | Salário Hora |  |  |  | Custo Horário
Insumo | P9824 | SICRO3 | Servente | 0.9852 |  |  |  | 21.47 | 21.1522
[5 empty] | Custo Horário da Mão de Obra => |  |  |  | 21.1522
[5 empty] | Adc.M.O. - Ferramentas (0,0%) => |  |  |  | 0
[5 empty] | Custo Horário de Execução => |  |  |  | 21.1703
[5 empty] | Fator de Influencia da Chuva - FIC => |  |  |  | 0
[5 empty] | Custo do FIC => |  |  |  | 0
[5 empty] | Produção de Equipe => |  |  |  | 1.1952
[5 empty] | Custo Unitário de Execução => |  |  |  | 17.7128
|  |  |  | MO sem LS => | 8.2257 | LS => | 9.47 | MO com LS => | 17.6977
|  |  |  | Valor do BDI => | 4.58 |  | Valor com BDI => |  | 22.29
[6 empty] | Quant. => | 48 | Preço Total => | 1069.92
6.1.3 | Código | Banco | Descrição | Tipo |  | Und | Quant. | Valor Unit | Total
Composição | 100717 | SINAPI | LIXAMENTO MANUAL EM SUPERFÍCIES METÁLICAS EM OBRA. AF_01/2020 | PINT - PINTURAS |  | m² | 1 | 10.42 | 10.42
Composição Auxiliar | 88310 | SINAPI | PINTOR COM ENCARGOS COMPLEMENTARES | SEDI - SERVIÇOS DIVERSOS |  | H | 0.2986 | 31.8 | 9.49
Insumo | 00003768 | SINAPI | LIXA EM FOLHA PARA FERRO, NUMERO 150 | Material |  | UN | 0.3 | 3.12 | 0.93
|  |  |  | MO sem LS => | 3.0676 | LS => | 3.53 | MO com LS => | 6.6
|  |  |  | Valor do BDI => | 2.69 |  | Valor com BDI => |  | 13.11
[6 empty] | Quant. => | 3.2 | Preço Total => | 41.95
6.1.4 | Código | Banco | Descrição | Tipo |  | Und | Quant. | Valor Unit | Total
Composição | 99814 | SINAPI | LIMPEZA DE SUPERFÍCIE COM JATO DE ALTA PRESSÃO. AF_04/2019 | SEDI - SERVIÇOS DIVERSOS |  | m² | 1 | 1.94 | 1.94
Composição Auxiliar | 88316 | SINAPI | SERVENTE COM ENCARGOS COMPLEMENTARES | SEDI - SERVIÇOS DIVERSOS |  | H | 0.089 | 21.47 | 1.91
Composição Auxiliar | 99833 | SINAPI | LAVADORA DE ALTA PRESSAO (LAVA-JATO) PARA AGUA FRIA, PRESSAO DE OPERACAO ENTRE 1400 E 1900 LIB/POL2, VAZAO MAXIMA ENTRE 400 E 700 L/H - CHP DIURNO. AF_05/2023 | CHOR - CUSTOS HORÁRIOS DE MÁQUINAS E EQUIPAMENTOS |  | CHP | 0.015 | 2.48 | 0.03
|  |  |  | MO sem LS => | 0.54845 | LS => | 0.63 | MO com LS => | 1.18
|  |  |  | Valor do BDI => | 0.5 |  | Valor com BDI => |  | 2.44
[6 empty] | Quant. => | 48 | Preço Total => | 117.12
6.1.5 | Código | Banco | Descrição | Tipo |  | Und | Quant. | Valor Unit | Total
Composição | 90285 | SINAPI | GRAUTE FGK=30 MPA; TRAÇO 1:0,9:1,2:0,6 (EM MASSA SECA DE CIMENTO/ AREIA GROSSA/ BRITA 0/ ADITIVO) - PREPARO MECÂNICO COM BETONEIRA 400 L. AF_09/2021 | FUES - FUNDAÇÕES E ESTRUTURAS |  | m³ | 1 | 785.72 | 785.72
Composição Auxiliar | 88316 | SINAPI | SERVENTE COM ENCARGOS COMPLEMENTARES | SEDI - SERVIÇOS DIVERSOS |  | H | 2.4225 | 21.47 | 52.01
Composição Auxiliar | 88377 | SINAPI | OPERADOR DE BETONEIRA ESTACIONÁRIA/MISTURADOR COM ENCARGOS COMPLEMENTARES | SEDI - SERVIÇOS DIVERSOS |  | H | 1.5252 | 31.36 | 47.83
Composição Auxiliar | 88830 | SINAPI | BETONEIRA CAPACIDADE NOMINAL DE 400 L, CAPACIDADE DE MISTURA 280 L, MOTOR ELÉTRICO TRIFÁSICO POTÊNCIA DE 2 CV, SEM CARREGADOR - CHP DIURNO. AF_05/2023 | CHOR - CUSTOS HORÁRIOS DE MÁQUINAS E EQUIPAMENTOS |  | CHP | 1.0571 | 2.17 | 2.29
Composição Auxiliar | 88831 | SINAPI | BETONEIRA CAPACIDADE NOMINAL DE 400 L, CAPACIDADE DE MISTURA 280 L, MOTOR ELÉTRICO TRIFÁSICO POTÊNCIA DE 2 CV, SEM CARREGADOR - CHI DIURNO. AF_05/2023 | CHOR - CUSTOS HORÁRIOS DE MÁQUINAS E EQUIPAMENTOS |  | CHI | 0.468 | 0.37 | 0.17
Insumo | 00000132 | SINAPI | ADITIVO PLASTIFICANTE RETARDADOR DE PEGA E REDUTOR DE AGUA PARA CONCRETO, LIQUIDO E ISENTO DE CLORETOS | Material |  | L | 2.0977 | 6.9 | 14.47
Insumo | 00000367 | SINAPI | AREIA GROSSA - POSTO JAZIDA/FORNECEDOR (RETIRADO NA JAZIDA, SEM TRANSPORTE) | Material |  | m³ | 0.5013 | 111.43 | 55.85
Insumo | 00001379 | SINAPI | CIMENTO PORTLAND COMPOSTO CP II-32 | Material |  | KG | 668.4461 | 0.82 | 548.12
Insumo | 00004720 | SINAPI | PEDRA BRITADA N. 0, OU PEDRISCO (4,8 A 9,5 MM) POSTO PEDREIRA/FORNECEDOR, SEM FRETE | Material |  | m³ | 0.5348 | 121.52 | 64.98
|  |  |  | MO sem LS => | 32.145 | LS => | 37.01 | MO com LS => | 69.16
|  |  |  | Valor do BDI => | 203.58 |  | Valor com BDI => |  | 989.3
[6 empty] | Quant. => | 0.1 | Preço Total => | 98.93
6.1.6 | Código | Banco | Descrição | Tipo |  | Und | Quant. | Valor Unit | Total
Composição | 103670 | SINAPI | LANÇAMENTO COM USO DE BALDES, ADENSAMENTO E ACABAMENTO DE CONCRETO EM ESTRUTURAS. AF_02/2022 | FUES - FUNDAÇÕES E ESTRUTURAS |  | m³ | 1 | 310.04 | 310.04
Composição Auxiliar | 88262 | SINAPI | CARPINTEIRO DE FORMAS COM ENCARGOS COMPLEMENTARES | SEDI - SERVIÇOS DIVERSOS |  | H | 2.459 | 30.2 | 74.26
Composição Auxiliar | 88309 | SINAPI | PEDREIRO COM ENCARGOS COMPLEMENTARES | SEDI - SERVIÇOS DIVERSOS |  | H | 2.459 | 30.6 | 75.24
Composição Auxiliar | 88316 | SINAPI | SERVENTE COM ENCARGOS COMPLEMENTARES | SEDI - SERVIÇOS DIVERSOS |  | H | 7.377 | 21.47 | 158.38
Composição Auxiliar | 90586 | SINAPI | VIBRADOR DE IMERSÃO, DIÂMETRO DE PONTEIRA 45MM, MOTOR ELÉTRICO TRIFÁSICO POTÊNCIA DE 2 CV - CHP DIURNO. AF_06/2015 | CHOR - CUSTOS HORÁRIOS DE MÁQUINAS E EQUIPAMENTOS |  | CHP | 1.042 | 1.42 | 1.47
Composição Auxiliar | 90587 | SINAPI | VIBRADOR DE IMERSÃO, DIÂMETRO DE PONTEIRA 45MM, MOTOR ELÉTRICO TRIFÁSICO POTÊNCIA DE 2 CV - CHI DIURNO. AF_06/2015 | CHOR - CUSTOS HORÁRIOS DE MÁQUINAS E EQUIPAMENTOS |  | CHI | 1.417 | 0.49 | 0.69
|  |  |  | MO sem LS => | 96.2863 | LS => | 110.87 | MO com LS => | 207.16
|  |  |  | Valor do BDI => | 80.33 |  | Valor com BDI => |  | 390.37
[6 empty] | Quant. => | 0.1 | Preço Total => | 39.03
6.1.7 | Código | Banco | Descrição | Tipo |  | Und | Quant. | Valor Unit | Total
Composição | 4915653 | SICRO3 | Selagem superficial de fissuras com adesivo estrutural à base de resina epóxi de alta viscosidade, inclusive limpeza superficial- fornecimento e aplicação |  |  | kg | 1 | 74.91 | 74.91
A | Código | Banco | Equipamentos | Quantidade | Utilização |  | Custo Operacional |  | Custo Horário
[5 empty] | Operativa | Improdutiva | Operativa | Improdutiva
Insumo | E9767 | SICRO3 | Compressor de ar portátil de 9,44 l/s (20 PCM) a gasolina - 5,22 kW | 0.10839 | 1 | 0 | 10.1951 | 0.7924 | 1.105
[5 empty] | Custo Horário de Equipamentos => |  |  |  | 1.105
B | Código | Banco | Mão de Obra | Quantidade | Salário Hora |  |  |  | Custo Horário
Insumo | P9824 | SICRO3 | Servente | 1.926 |  |  |  | 21.47 | 41.3512
[5 empty] | Custo Horário da Mão de Obra => |  |  |  | 41.3512
[5 empty] | Adc.M.O. - Ferramentas (0,0%) => |  |  |  | 0
[5 empty] | Custo Horário de Execução => |  |  |  | 42.4562
[5 empty] | Fator de Influencia da Chuva - FIC => |  |  |  | 0
[5 empty] | Custo do FIC => |  |  |  | 0
[5 empty] | Produção de Equipe => |  |  |  | 3.1585
[5 empty] | Custo Unitário de Execução => |  |  |  | 13.4421
C | Banco | Código | Material | Quantidade | Unidade | Preço Unitário |  |  | Custo Horário
Insumo | SICRO3 | M1400 | Adesivo estrutural à base de resina epóxi de alta viscosidade | 1 | kg | 61.4328 |  |  | 61.4328
[5 empty] | Custo Total do Material => |  |  |  | 61.4328
E | Banco | Insumo | Tempos Fixos | Código | Quantidade | Unidade | Preço Unitário |  | Custo Horário
Tempo Fixo | SICRO3 | M1400 | Carga, manobra e descarga de materiais diversos em caminhão carroceria de 15 t - carga e descarga manuais | 5914655 | 0.001 | t | 33.9 |  | 0.0339
[5 empty] | Custo Total dos Tempos Fixos => |  |  |  | 0.0339
F | Banco | Insumo | Momento de Transporte | Quantidade | Unidade | Distância Média de Transporte (DMT) |  |  | Custo Horário
[6 empty] | LN | RP | P
Momento de Transporte | SICRO3 | M1400 | Adesivo estrutural à base de resina epóxi de alta viscosidade - Caminhão carroceria com capacidade de 15 t - 188 kW | 0.001 | tkm | 5914449 0,000 R$ 1,11 | 5914464 0,000 R$ 0,89 | 5914479 0,000 R$ 0,73 | 0
[5 empty] | Custo total dos Momentos de Transportes => |  |  |  | 0
|  |  |  | MO sem LS => | 6.0902 | LS => | 7.01 | MO com LS => | 13.1031
|  |  |  | Valor do BDI => | 19.4 |  | Valor com BDI => |  | 94.31
[6 empty] | Quant. => | 1 | Preço Total => | 94.31
6.1.8 | Código | Banco | Descrição | Tipo |  | Und | Quant. | Valor Unit | Total
Composição | 2314 | ORSE | Pintura de proteção e/ou acabamento sobre superfícies metálicas com aplicação de 01 demão de primer epoxi rico em zinco, e = 35 micra - R1 | Pintura em Estrutura Metálica |  | m² | 1 | 17.02 | 17.02
Composição Auxiliar | 88316 | SINAPI | SERVENTE COM ENCARGOS COMPLEMENTARES | SEDI - SERVIÇOS DIVERSOS |  | H | 0.15 | 21.47 | 3.22
Composição Auxiliar | 88310 | SINAPI | PINTOR COM ENCARGOS COMPLEMENTARES | SEDI - SERVIÇOS DIVERSOS |  | H | 0.1878 | 31.8 | 5.97
Insumo | 1891 | ORSE | Primer epóxi zinco l | Material |  | l | 0.1 | 73.76 | 7.37
Insumo | 00005330 | SINAPI | DILUENTE EPOXI | Material |  | L | 0.01 | 46.95 | 0.46
|  |  |  | MO sem LS => | 2.8538 | LS => | 3.29 | MO com LS => | 6.14
|  |  |  | Valor do BDI => | 4.4 |  | Valor com BDI => |  | 21.42
[6 empty] | Quant. => | 3.2 | Preço Total => | 68.54
7 |  |  | SUBSTITUIÇÃO DA COMPORTA | [5 empty] | 433802.28
7.1 |  |  | Fornecimento da Comporta | [5 empty] | 247353.84
7.1.1 | Código | Banco | Descrição | Tipo |  | Und | Quant. | Valor Unit | Total
Composição | CPU.14 | Próprio | Comporta deslizante em construção soldada de chapa de aço inoxidável, com abertura livre de L x H = 2,00 x 2,00 m x Hs = 10,0 m.c.a, x Hconcr. = 10,0 m, com acionamento manual | SEDI - SERVIÇOS DIVERSOS |  | Und | 1 | 215652.87 | 215652.87
Insumo | COTAÇÃO - jun/23 | Próprio | Comportas deslizante em construção soldada de chapa de aço inoxidável, com abertura livre de L x H = 2,00 x 2,00 m x Hs = 10,0 m.c.a, x Hconcr. = 10,0 m, com acionamento manual, | Material |  | Und | 1 | 215652.87 | 215652.87
|  |  |  | MO sem LS => | 0 | LS => | 0 | MO com LS => | 0
|  |  |  | Valor do BDI => | 31700.97 |  | Valor com BDI => |  | 247353.84
[6 empty] | Quant. => | 1 | Preço Total => | 247353.84
7.2 |  |  | Substiuição da comporta com operação submersa | [5 empty] | 186448.44
7.2.1 | Código | Banco | Descrição | Tipo |  | Und | Quant. | Valor Unit | Total
Composição | CPU.03 | Próprio | Mobilização da Equipe, Camara Hiperbarica e todos os equipamentos de mergulho envolvidos na operação | SEDI - SERVIÇOS DIVERSOS |  | Und | 1 | 41600 | 41600
Insumo | mai/23-COTAÇÃO | Próprio | Mobilização e desmobilização da Equipe, Camara Hiperbarica e todos os equipamentos de mergulho envolvidos na operação | Material |  | Und | 1 | 41600 | 41600
|  |  |  | MO sem LS => | 0 | LS => | 0 | MO com LS => | 0
|  |  |  | Valor do BDI => | 10778.56 |  | Valor com BDI => |  | 52378.56
[6 empty] | Quant. => | 1 | Preço Total => | 52378.56
7.2.2 | Código | Banco | Descrição | Tipo |  | Und | Quant. | Valor Unit | Total
Composição | CPU. 05 | Próprio | Demolição e transporte do concreto das ranhuras das peças fixas existentes e remoção e transporte das peças fixas e comporta | ASTU - ASSENTAMENTO DE TUBOS E PECAS |  | Und | 1 | 25199.79 | 25199.79
Composição Auxiliar | CODEVASF 02 | Próprio | DIÁRIA | SEDI - SERVIÇOS DIVERSOS |  | Dia | 15 | 305.1 | 4576.5
Composição Auxiliar | 100235 | SINAPI | TRANSPORTE VERTICAL MANUAL, 1 PAVIMENTO, DE LATA DE 18 LITROS (UNIDADE: L). AF_07/2019 | SEDI - SERVIÇOS DIVERSOS |  | L | 6741.3 | 0.04 | 269.65
Composição Auxiliar | 97914 | SINAPI | TRANSPORTE COM CAMINHÃO BASCULANTE DE 6 M³, EM VIA URBANA PAVIMENTADA, DMT ATÉ 30 KM (UNIDADE: M3XKM). AF_07/2020 | TRAN - TRANSPORTES, CARGAS E DESCARGAS |  | M3XKM | 972.16 | 2.89 | 2809.54
Composição Auxiliar | P9926 | Próprio | Mergulhador raso auxiliar de superfície (2 por equipe) | SEDI - SERVIÇOS DIVERSOS |  | H | 62.586 | 31.95 | 1999.62
Composição Auxiliar | EMBASA - B010000113 | Próprio | MERGULHADOR PROFISSIONAL (2 por equipe) | SEDI - SERVIÇOS DIVERSOS |  | h | 30.93 | 207.46 | 6416.73
Composição Auxiliar | SICRO-P9922 | Próprio | Mergulhador raso dependente de emergência (1 por equipe) | SEDI - SERVIÇOS DIVERSOS |  | H | 30.93 | 35.24 | 1089.97
Insumo | E9677 | SICRO3 | Martelete perfurador/rompedor a ar comprimido de 10 kg com capacidade de 1.800 gpm | Equipamento |  | UN | 30.25 | 31.2473 | 945.23
Insumo | E9536 | SICRO3 | Embarcação de transporte de pessoal e apoio logístico - 30 kW | Equipamento |  | UN | 30.93 | 99.488 | 3077.16
Insumo | E9640 | SICRO3 | Compressor de ar portátil de 33,51 l/s (71 PCM) - 14 kW | Equipamento |  | UN | 30.93 | 26.7018 | 825.88
Insumo | E9243 | Próprio | Câmara hiperbárica com filtro, serpentina e reservatório de ar para mergulho raso - D= 1,80 m e H = 2,22 m. | Equipamento |  | H | 30.93 | 66.74 | 2064.26
Insumo | E9245 | Próprio | Estação transmissora de superfície para comunicação com fio | Equipamento |  | H | 30.93 | 0.74 | 22.88
Insumo | E9242 | Próprio | Estação transmissora de superfície para televisionamento | Equipamento |  | H | 30.93 | 1.34 | 41.44
Insumo | E9066 | SICRO3 | Grupo gerador - 14 kVA | Equipamento |  | UN | 30.93 | 18.4219 | 569.78
Insumo | E9246 | Próprio | Painel de controle de ar com manômetros e pneufatômetros | Equipamento |  | H | 30.93 | 1.43 | 44.22
Insumo | E9248 | Próprio | Sistema de ar comprimido para mergulho até 30 m com pressão de trabalho de 1,4 MPa - 7,46 kW | Equipamento |  | H | 30.93 | 14.45 | 446.93
|  |  |  | MO sem LS => | 3271.0342 | LS => | 3766.6 | MO com LS => | 7037.63
|  |  |  | Valor do BDI => | 6529.26 |  | Valor com BDI => |  | 31729.05
[6 empty] | Quant. => | 1 | Preço Total => | 31729.05
7.2.3 | Código | Banco | Descrição | Tipo |  | Und | Quant. | Valor Unit | Total
Composição | CPU.06 | Próprio | Preparação das ranhuras para receber as novas peças fixas | SEDI - SERVIÇOS DIVERSOS |  | Und | 1 | 24669.42 | 24669.42
Composição Auxiliar | CODEVASF 02 | Próprio | DIÁRIA | SEDI - SERVIÇOS DIVERSOS |  | Dia | 15.001 | 305.1 | 4576.79
Composição Auxiliar | P9926 | Próprio | Mergulhador raso auxiliar de superfície (2 por equipe) | SEDI - SERVIÇOS DIVERSOS |  | H | 61.87 | 31.95 | 1976.74
Composição Auxiliar | EMBASA - B010000113 | Próprio | MERGULHADOR PROFISSIONAL (2 por equipe) | SEDI - SERVIÇOS DIVERSOS |  | h | 30.93 | 207.46 | 6416.73
Composição Auxiliar | SICRO-P9922 | Próprio | Mergulhador raso dependente de emergência (1 por equipe) | SEDI - SERVIÇOS DIVERSOS |  | H | 30.93 | 35.24 | 1089.97
Insumo | E9536 | SICRO3 | Embarcação de transporte de pessoal e apoio logístico - 30 kW | Equipamento |  | UN | 30.93 | 99.488 | 3077.16
Insumo | E9243 | Próprio | Câmara hiperbárica com filtro, serpentina e reservatório de ar para mergulho raso - D= 1,80 m e H = 2,22 m. | Equipamento |  | H | 30.93 | 66.74 | 2064.26
Insumo | E9245 | Próprio | Estação transmissora de superfície para comunicação com fio | Equipamento |  | H | 30.96 | 0.74 | 22.91
Insumo | E9242 | Próprio | Estação transmissora de superfície para televisionamento | Equipamento |  | H | 30.96 | 1.34 | 41.48
Insumo | E9066 | SICRO3 | Grupo gerador - 14 kVA | Equipamento |  | UN | 30.96 | 18.4219 | 570.34
Insumo | E9246 | Próprio | Painel de controle de ar com manômetros e pneufatômetros | Equipamento |  | H | 30.96 | 1.43 | 44.27
Insumo | E9248 | Próprio | Sistema de ar comprimido para mergulho até 30 m com pressão de trabalho de 1,4 MPa - 7,46 kW | Equipamento |  | H | 30.96 | 14.45 | 447.37
Insumo | 00004049 | SINAPI | MASSA EPOXI BICOMPONENTE (MASSA + CATALIZADOR) | Material |  | L | 70 | 62.02 | 4341.4
|  |  |  | MO sem LS => | 2982.4448 | LS => | 3434.29 | MO com LS => | 6416.73
|  |  |  | Valor do BDI => | 6391.84 |  | Valor com BDI => |  | 31061.26
[6 empty] | Quant. => | 1 | Preço Total => | 31061.26
7.2.4 | Código | Banco | Descrição | Tipo |  | Und | Quant. | Valor Unit | Total
Composição | CPU.07 | Próprio | Montagem das novas peças fixas | SEDI - SERVIÇOS DIVERSOS |  | Und | 1 | 31251.11 | 31251.11
Composição Auxiliar | CODEVASF 02 | Próprio | DIÁRIA | SEDI - SERVIÇOS DIVERSOS |  | Dia | 15 | 305.1 | 4576.5
Composição Auxiliar | 102867 | SINAPI | MÁQUINA SOLDA ARCO COM PISTOLA DE SOLDAGEM PARA STUD BOLT DE 5 MM A 22 MM - MATERIAIS NA OPERAÇÃO. AF_05/2023 | CHOR - CUSTOS HORÁRIOS DE MÁQUINAS E EQUIPAMENTOS |  | H | 30.93 | 0.78 | 24.12
Composição Auxiliar | 92715 | SINAPI | APARELHO PARA CORTE E SOLDA OXI-ACETILENO SOBRE RODAS, INCLUSIVE CILINDROS E MAÇARICOS - MATERIAIS NA OPERAÇÃO. AF_05/2023 | CHOR - CUSTOS HORÁRIOS DE MÁQUINAS E EQUIPAMENTOS |  | H | 30.93 | 111.61 | 3452.09
Composição Auxiliar | 89272 | SINAPI | GUINDASTE HIDRÁULICO AUTOPROPELIDO, COM LANÇA TELESCÓPICA 28,80 M, CAPACIDADE MÁXIMA 30 T, POTÊNCIA 97 KW, TRAÇÃO 4 X 4 - CHP DIURNO. AF_11/2014 | CHOR - CUSTOS HORÁRIOS DE MÁQUINAS E EQUIPAMENTOS |  | CHP | 24 | 206.32 | 4951.68
Composição Auxiliar | P9926 | Próprio | Mergulhador raso auxiliar de superfície (2 por equipe) | SEDI - SERVIÇOS DIVERSOS |  | H | 61.9259 | 31.95 | 1978.53
Composição Auxiliar | EMBASA - B010000113 | Próprio | MERGULHADOR PROFISSIONAL (2 por equipe) | SEDI - SERVIÇOS DIVERSOS |  | h | 30.93 | 207.46 | 6416.73
Composição Auxiliar | SICRO-P9922 | Próprio | Mergulhador raso dependente de emergência (1 por equipe) | SEDI - SERVIÇOS DIVERSOS |  | H | 30.93 | 35.24 | 1089.97
Insumo | 00038412 | SINAPI | INVERSOR DE SOLDA MONOFASICO DE 160 A, POTENCIA DE 5400 W, TENSAO DE 220 V, TURBO VENTILADO, PROTECAO POR FUSIVEL TERMICO, PARA ELETRODOS DE 2,0 A 4,0 MM | Equipamento |  | UN | 1 | 1219.72 | 1219.72
Insumo | 00000001 | SINAPI | ACETILENO (RECARGA DE GAS ACETILENO PARA CILINDRO DE CONJUNTO OXICORTE GRANDE) NAO INCLUI TROCA/MANUTENCAO DO CILINDRO | Material |  | KG | 5 | 107 | 535
Insumo | E9536 | SICRO3 | Embarcação de transporte de pessoal e apoio logístico - 30 kW | Equipamento |  | UN | 30.93 | 99.488 | 3077.16
Insumo | E9243 | Próprio | Câmara hiperbárica com filtro, serpentina e reservatório de ar para mergulho raso - D= 1,80 m e H = 2,22 m. | Equipamento |  | H | 30.93 | 66.74 | 2064.26
Insumo | E9245 | Próprio | Estação transmissora de superfície para comunicação com fio | Equipamento |  | H | 30.93 | 0.74 | 22.88
Insumo | E9242 | Próprio | Estação transmissora de superfície para televisionamento | Equipamento |  | H | 30.93 | 1.34 | 41.44
Insumo | E9066 | SICRO3 | Grupo gerador - 14 kVA | Equipamento |  | UN | 30.93 | 18.4219 | 569.78
Insumo | E9246 | Próprio | Painel de controle de ar com manômetros e pneufatômetros | Equipamento |  | H | 30.93 | 1.43 | 44.22
Insumo | E9248 | Próprio | Sistema de ar comprimido para mergulho até 30 m com pressão de trabalho de 1,4 MPa - 7,46 kW | Equipamento |  | H | 30.93 | 14.45 | 446.93
Insumo | 00010527 | SINAPI | LOCACAO DE ANDAIME METALICO TUBULAR DE ENCAIXE, TIPO DE TORRE, CADA PAINEL COM LARGURA DE 1 ATE 1,5 M E ALTURA DE *1,00* M, INCLUINDO DIAGONAL, BARRAS DE LIGACAO, SAPATAS OU RODIZIOS E DEMAIS ITENS NECESSARIOS A MONTAGEM (NAO INCLUI INSTALACAO) | Equipamento |  | MXMES | 12 | 20 | 240
Insumo | 00010997 | SINAPI | ELETRODO REVESTIDO AWS - E7018, DIAMETRO IGUAL A 4,00 MM | Material |  | KG | 15 | 33.34 | 500.1
|  |  |  | MO sem LS => | 3261.4316 | LS => | 3755.54 | MO com LS => | 7016.97
|  |  |  | Valor do BDI => | 8097.16 |  | Valor com BDI => |  | 39348.27
[6 empty] | Quant. => | 1 | Preço Total => | 39348.27
7.2.5 | Código | Banco | Descrição | Tipo |  | Und | Quant. | Valor Unit | Total
Composição | CPU.08 | Próprio | Concretagem das novas peças fixas | SEDI - SERVIÇOS DIVERSOS |  | Und | 1 | 23845.91 | 23845.91
Composição Auxiliar | CODEVASF 02 | Próprio | DIÁRIA | SEDI - SERVIÇOS DIVERSOS |  | Dia | 14.7405 | 305.1 | 4497.31
Composição Auxiliar | 97914 | SINAPI | TRANSPORTE COM CAMINHÃO BASCULANTE DE 6 M³, EM VIA URBANA PAVIMENTADA, DMT ATÉ 30 KM (UNIDADE: M3XKM). AF_07/2020 | TRAN - TRANSPORTES, CARGAS E DESCARGAS |  | M3XKM | 207 | 2.89 | 598.23
Composição Auxiliar | C4438 | SEINFRA | CONCRETO FCK > 30 MPa SUBMERSO C/ PLATAFORMA FLUTUANTE, INCLUSIVE LANÇAMENTO, CURA E TRANSPORTE | CONCRETOS |  | m³ | 3.3903 | 859.26 | 2913.15
Composição Auxiliar | P9926 | Próprio | Mergulhador raso auxiliar de superfície (2 por equipe) | SEDI - SERVIÇOS DIVERSOS |  | H | 61.87 | 31.95 | 1976.74
Composição Auxiliar | EMBASA - B010000113 | Próprio | MERGULHADOR PROFISSIONAL (2 por equipe) | SEDI - SERVIÇOS DIVERSOS |  | h | 30.93 | 207.46 | 6416.73
Composição Auxiliar | SICRO-P9922 | Próprio | Mergulhador raso dependente de emergência (1 por equipe) | SEDI - SERVIÇOS DIVERSOS |  | H | 30.93 | 35.24 | 1089.97
Insumo | 00004491 | SINAPI | PONTALETE *7,5 X 7,5* CM EM PINUS, MISTA OU EQUIVALENTE DA REGIAO - BRUTA | Material |  | M | 7 | 9.65 | 67.55
Insumo | 00004509 | SINAPI | SARRAFO *2,5 X 10* CM EM PINUS, MISTA OU EQUIVALENTE DA REGIAO - BRUTA | Material |  | M | 4 | 4.89 | 19.56
Insumo | E9536 | SICRO3 | Embarcação de transporte de pessoal e apoio logístico - 30 kW | Equipamento |  | UN | 30.93 | 99.488 | 3077.16
Insumo | E9243 | Próprio | Câmara hiperbárica com filtro, serpentina e reservatório de ar para mergulho raso - D= 1,80 m e H = 2,22 m. | Equipamento |  | H | 30.93 | 66.74 | 2064.26
Insumo | E9245 | Próprio | Estação transmissora de superfície para comunicação com fio | Equipamento |  | H | 30.93 | 0.74 | 22.88
Insumo | E9242 | Próprio | Estação transmissora de superfície para televisionamento | Equipamento |  | H | 30.93 | 1.34 | 41.44
Insumo | E9066 | SICRO3 | Grupo gerador - 14 kVA | Equipamento |  | UN | 30.93 | 18.4219 | 569.78
Insumo | E9246 | Próprio | Painel de controle de ar com manômetros e pneufatômetros | Equipamento |  | H | 30.93 | 1.43 | 44.22
Insumo | E9248 | Próprio | Sistema de ar comprimido para mergulho até 30 m com pressão de trabalho de 1,4 MPa - 7,46 kW | Equipamento |  | H | 30.93 | 14.45 | 446.93
|  |  |  | MO sem LS => | 3446.5396 | LS => | 3968.69 | MO com LS => | 7415.23
|  |  |  | Valor do BDI => | 6178.47 |  | Valor com BDI => |  | 30024.38
[6 empty] | Quant. => | 1 | Preço Total => | 30024.38
7.2.6 | Código | Banco | Descrição | Tipo |  | Und | Quant. | Valor Unit | Total
Composição | CPU.09 | Próprio | Realização de teste de comissionamento da comporta - verificação das peças fixas | SEDI - SERVIÇOS DIVERSOS |  | Und | 1 | 757.26 | 757.26
Composição Auxiliar | CODEVASF 02 | Próprio | DIÁRIA | SEDI - SERVIÇOS DIVERSOS |  | Dia | 1 | 305.1 | 305.1
Composição Auxiliar | 88241 | SINAPI | AJUDANTE DE OPERAÇÃO EM GERAL COM ENCARGOS COMPLEMENTARES | SEDI - SERVIÇOS DIVERSOS |  | H | 16 | 28.26 | 452.16
|  |  |  | MO sem LS => | 148.2129 | LS => | 170.67 | MO com LS => | 318.88
|  |  |  | Valor do BDI => | 196.2 |  | Valor com BDI => |  | 953.46
[6 empty] | Quant. => | 1 | Preço Total => | 953.46
7.2.7 | Código | Banco | Descrição | Tipo |  | Und | Quant. | Valor Unit | Total
Composição | CPU.10 | Próprio | Realização de teste de comissionamento da comporta - operação com água. | SEDI - SERVIÇOS DIVERSOS |  | Und | 1 | 757.26 | 757.26
Composição Auxiliar | CODEVASF 02 | Próprio | DIÁRIA | SEDI - SERVIÇOS DIVERSOS |  | Dia | 1 | 305.1 | 305.1
Composição Auxiliar | 88241 | SINAPI | AJUDANTE DE OPERAÇÃO EM GERAL COM ENCARGOS COMPLEMENTARES | SEDI - SERVIÇOS DIVERSOS |  | H | 16 | 28.26 | 452.16
|  |  |  | MO sem LS => | 148.2129 | LS => | 170.67 | MO com LS => | 318.88
|  |  |  | Valor do BDI => | 196.2 |  | Valor com BDI => |  | 953.46
[6 empty] | Quant. => | 1 | Preço Total => | 953.46
8 |  |  | SUBSTITUIÇÃO DA ESTRUTURA DE SAÍDA | [5 empty] | 165813.97
8.1 |  |  | Substituição da tubulação | [5 empty] | 127792.57
8.1.1 | Código | Banco | Descrição | Tipo |  | Und | Quant. | Valor Unit | Total
Composição | 90084 | SINAPI | ESCAVAÇÃO MECANIZADA DE VALA COM PROF. MAIOR QUE 1,5 M ATÉ 3,0 M (MÉDIA MONTANTE E JUSANTE/UMA COMPOSIÇÃO POR TRECHO), ESCAVADEIRA (0,8 M3), LARGURA ATÉ 1,5 M, EM SOLO DE 1A CATEGORIA, EM LOCAIS COM ALTO NÍVEL DE INTERFERÊNCIA. AF_02/2021 | MOVT - MOVIMENTO DE TERRA |  | m³ | 1 | 11.42 | 11.42
Composição Auxiliar | 5631 | SINAPI | ESCAVADEIRA HIDRÁULICA SOBRE ESTEIRAS, CAÇAMBA 0,80 M3, PESO OPERACIONAL 17 T, POTENCIA BRUTA 111 HP - CHP DIURNO. AF_06/2014 | CHOR - CUSTOS HORÁRIOS DE MÁQUINAS E EQUIPAMENTOS |  | CHP | 0.0312 | 216.94 | 6.76
Composição Auxiliar | 5632 | SINAPI | ESCAVADEIRA HIDRÁULICA SOBRE ESTEIRAS, CAÇAMBA 0,80 M3, PESO OPERACIONAL 17 T, POTENCIA BRUTA 111 HP - CHI DIURNO. AF_06/2014 | CHOR - CUSTOS HORÁRIOS DE MÁQUINAS E EQUIPAMENTOS |  | CHI | 0.0339 | 96.56 | 3.27
Composição Auxiliar | 88316 | SINAPI | SERVENTE COM ENCARGOS COMPLEMENTARES | SEDI - SERVIÇOS DIVERSOS |  | H | 0.065 | 21.47 | 1.39
|  |  |  | MO sem LS => | 1.4223 | LS => | 1.64 | MO com LS => | 3.06
|  |  |  | Valor do BDI => | 2.95 |  | Valor com BDI => |  | 14.37
[6 empty] | Quant. => | 126 | Preço Total => | 1810.62
8.1.2 | Código | Banco | Descrição | Tipo |  | Und | Quant. | Valor Unit | Total
Composição | CPU.11 | Próprio | Tubo de aço carbono DN 1000 mm | LIPR - LIGAÇÕES PREDIAIS ÁGUA/ESGOTO/ENERGIA/TELEFONE |  | Und | 1 | 103739.28 | 103739.28
Composição Auxiliar | CODEVASF 02 | Próprio | DIÁRIA | SEDI - SERVIÇOS DIVERSOS |  | Dia | 4.0003 | 305.1 | 1220.5
Insumo | P9882 | SICRO3 | Técnico especializado | Mão de Obra |  | h | 40 | 37.4676 | 1498.7
Insumo | M030300000 / M030300133 | Próprio | TUBOS DE ACO CARBONO PONTA E BOLSA C/ JUNTA ELASTICA C/ REVESTIMENTO TIPO AWWA / T AC PB JE DN 1000, e = 8,00 mm 239,660 kg | Material |  | M | 42 | 2405.24 | 101020.08
|  |  |  | MO sem LS => | 696.5838 | LS => | 802.12 | MO com LS => | 1498.7
|  |  |  | Valor do BDI => | 15249.67 |  | Valor com BDI => |  | 118988.95
[6 empty] | Quant. => | 1 | Preço Total => | 118988.95
8.1.3 | Código | Banco | Descrição | Tipo |  | Und | Quant. | Valor Unit | Total
Composição | 97177 | SINAPI | ASSENTAMENTO DE TUBO DE AÇO CARBONO PARA REDE DE ÁGUA, DN 1000 MM (40) OU DN 1100 MM (44), JUNTA SOLDADA, INSTALADO EM LOCAL COM NÍVEL ALTO DE INTERFERÊNCIAS (NÃO INCLUI FORNECIMENTO). AF_11/2017 | ASTU - ASSENTAMENTO DE TUBOS E PECAS |  | M | 1 | 83.78 | 83.78
Composição Auxiliar | 5631 | SINAPI | ESCAVADEIRA HIDRÁULICA SOBRE ESTEIRAS, CAÇAMBA 0,80 M3, PESO OPERACIONAL 17 T, POTENCIA BRUTA 111 HP - CHP DIURNO. AF_06/2014 | CHOR - CUSTOS HORÁRIOS DE MÁQUINAS E EQUIPAMENTOS |  | CHP | 0.0386 | 216.94 | 8.37
Composição Auxiliar | 5632 | SINAPI | ESCAVADEIRA HIDRÁULICA SOBRE ESTEIRAS, CAÇAMBA 0,80 M3, PESO OPERACIONAL 17 T, POTENCIA BRUTA 111 HP - CHI DIURNO. AF_06/2014 | CHOR - CUSTOS HORÁRIOS DE MÁQUINAS E EQUIPAMENTOS |  | CHI | 0.185 | 96.56 | 17.86
Composição Auxiliar | 88246 | SINAPI | ASSENTADOR DE TUBOS COM ENCARGOS COMPLEMENTARES | SEDI - SERVIÇOS DIVERSOS |  | H | 0.1613 | 52.34 | 8.44
Composição Auxiliar | 88316 | SINAPI | SERVENTE COM ENCARGOS COMPLEMENTARES | SEDI - SERVIÇOS DIVERSOS |  | H | 0.1613 | 21.47 | 3.46
Composição Auxiliar | 88317 | SINAPI | SOLDADOR COM ENCARGOS COMPLEMENTARES | SEDI - SERVIÇOS DIVERSOS |  | H | 0.8785 | 38.93 | 34.2
Insumo | 00010997 | SINAPI | ELETRODO REVESTIDO AWS - E7018, DIAMETRO IGUAL A 4,00 MM | Material |  | KG | 0.3437 | 33.34 | 11.45
|  |  |  | MO sem LS => | 20.0558 | LS => | 23.09 | MO com LS => | 43.15
|  |  |  | Valor do BDI => | 21.7 |  | Valor com BDI => |  | 105.48
[6 empty] | Quant. => | 42 | Preço Total => | 4430.16
8.1.4 | Código | Banco | Descrição | Tipo |  | Und | Quant. | Valor Unit | Total
Composição | 93363 | SINAPI | REATERRO MECANIZADO DE VALA COM ESCAVADEIRA HIDRÁULICA (CAPACIDADE DA CAÇAMBA: 0,8 M³ / POTÊNCIA: 111 HP), LARGURA ATÉ 1,5 M, PROFUNDIDADE DE 3,0 A 4,5 M COM SOLO DE 1ª CATEGORIA EM LOCAIS COM ALTO NÍVEL DE INTERFERÊNCIA. AF_04/2016 | MOVT - MOVIMENTO DE TERRA |  | m³ | 1 | 16.16 | 16.16
Composição Auxiliar | 5631 | SINAPI | ESCAVADEIRA HIDRÁULICA SOBRE ESTEIRAS, CAÇAMBA 0,80 M3, PESO OPERACIONAL 17 T, POTENCIA BRUTA 111 HP - CHP DIURNO. AF_06/2014 | CHOR - CUSTOS HORÁRIOS DE MÁQUINAS E EQUIPAMENTOS |  | CHP | 0.032 | 216.94 | 6.94
Composição Auxiliar | 5632 | SINAPI | ESCAVADEIRA HIDRÁULICA SOBRE ESTEIRAS, CAÇAMBA 0,80 M3, PESO OPERACIONAL 17 T, POTENCIA BRUTA 111 HP - CHI DIURNO. AF_06/2014 | CHOR - CUSTOS HORÁRIOS DE MÁQUINAS E EQUIPAMENTOS |  | CHI | 0.042 | 96.56 | 4.05
Composição Auxiliar | 88316 | SINAPI | SERVENTE COM ENCARGOS COMPLEMENTARES | SEDI - SERVIÇOS DIVERSOS |  | H | 0.031 | 21.47 | 0.66
Composição Auxiliar | 91533 | SINAPI | COMPACTADOR DE SOLOS DE PERCUSSÃO (SOQUETE) COM MOTOR A GASOLINA 4 TEMPOS, POTÊNCIA 4 CV - CHP DIURNO. AF_08/2015 | CHOR - CUSTOS HORÁRIOS DE MÁQUINAS E EQUIPAMENTOS |  | CHP | 0.028 | 45.21 | 1.26
Composição Auxiliar | 91534 | SINAPI | COMPACTADOR DE SOLOS DE PERCUSSÃO (SOQUETE) COM MOTOR A GASOLINA 4 TEMPOS, POTÊNCIA 4 CV - CHI DIURNO. AF_08/2015 | CHOR - CUSTOS HORÁRIOS DE MÁQUINAS E EQUIPAMENTOS |  | CHI | 0.026 | 39.08 | 1.01
Composição Auxiliar | 95606 | SINAPI | UMIDIFICAÇÃO DE MATERIAL PARA VALAS COM CAMINHÃO PIPA 10000L. AF_11/2016 | MOVT - MOVIMENTO DE TERRA |  | m³ | 1 | 2.24 | 2.24
|  |  |  | MO sem LS => | 2.2821 | LS => | 2.63 | MO com LS => | 4.91
|  |  |  | Valor do BDI => | 4.18 |  | Valor com BDI => |  | 20.34
[6 empty] | Quant. => | 126 | Preço Total => | 2562.84
8.2 |  |  | Substituição da válvula gaveta | [5 empty] | 38021.4
8.2.1 | Código | Banco | Descrição | Tipo |  | Und | Quant. | Valor Unit | Total
Composição | CPU.12 | Próprio | Substituição da válvula gaveta DN 500 mm | SEDI - SERVIÇOS DIVERSOS |  | Und | 1 | 30197.29 | 30197.29
Composição Auxiliar | CODEVASF 02 | Próprio | DIÁRIA | SEDI - SERVIÇOS DIVERSOS |  | Dia | 4.0003 | 305.1 | 1220.5
Insumo | EMBASA - M012201000 / M012201025 | Próprio | REGISTRO DE GAVETA CHATO FoFo C/ FLANGES PN 10 / RCFV10 FoFo DN 500 485,000 kg | Material |  | Und | 1 | 27478.09 | 27478.09
Insumo | P9882 | SICRO3 | Técnico especializado | Mão de Obra |  | h | 40 | 37.4676 | 1498.7
|  |  |  | MO sem LS => | 696.5838 | LS => | 802.12 | MO com LS => | 1498.7
|  |  |  | Valor do BDI => | 7824.11 |  | Valor com BDI => |  | 38021.4
[6 empty] | Quant. => | 1 | Preço Total => | 38021.4
9 |  |  | PROJETO | [5 empty] | 2532.9
9.1 | Código | Banco | Descrição | Tipo |  | Und | Quant. | Valor Unit | Total
Composição | CPU.13 | Próprio | PROJETO "AS BUILT" | SEDI - SERVIÇOS DIVERSOS |  | m³ | 1 | 2011.68 | 2011.68
Composição Auxiliar | 90777 | SINAPI | ENGENHEIRO CIVIL DE OBRA JUNIOR COM ENCARGOS COMPLEMENTARES | SEDI - SERVIÇOS DIVERSOS |  | H | 8 | 113.34 | 906.72
Composição Auxiliar | 88597 | SINAPI | DESENHISTA DETALHISTA COM ENCARGOS COMPLEMENTARES | SEDI - SERVIÇOS DIVERSOS |  | H | 32 | 34.53 | 1104.96
|  |  |  | MO sem LS => | 898.6846 | LS => | 1034.84 | MO com LS => | 1933.52
|  |  |  | Valor do BDI => | 521.22 |  | Valor com BDI => |  | 2532.9
[6 empty] | Quant. => | 1 | Preço Total => | 2532.9

## Buttons
| Obra | Bancos |  |  | Encargos Sociais
| SUBSTITUÇÂO DE EQUIPAMENTOS HIDROMECÂNICOS E OBRAS CIVIS NA TORRE DE TOMADA D'ÁGUA | SINAPI - 06/2023 - Bahia SICRO3 - 04/2023 - Bahia ORSE - 06/2023 - Sergipe EMBASA - 05/2023 - Bahia | B.D.I 25,91% B.D.I 14,70% |  | Não Desonerado: Horista: 115,15% Mensalista: 71,22%
Cronograma Físico e Financeiro
Item | Descrição | Total Por Etapa | 30 DIAS | 60 DIAS | 90 DIAS | 120 DIAS | 150 DIAS | 180 DIAS | 210 DIAS
1 | ADMINISTRAÇÃO LOCAL | 100,00% 144.992,68 | 14,73% 21.357,42 | 12,61% 18.283,58 | 14,39% 20.864,45 | 21,92% 31.782,40 | 14,31% 20.748,45 | 19,44% 28.186,58 | 2,60% 3.769,81
2 | SERVIÇOS PRELIMINARES | 100,00% 51.230,65 | 100,00% 51.230,65
3 | VEDAÇÃO DA VÁLVULA DE DESCARGA | 100,00% 2.193,18 | 100,00% 2.193,18
4 | SERVIÇOS AUXILIARES | 100,00% 425.543,94 | 16,70% 71.065,84 | 16,70% 71.065,84 | 16,70% 71.065,84 | 16,70% 71.065,84 | 16,60% 70.640,29 | 16,60% 70.640,29
5 | VISITA TÉCNICA E ELABORAÇÃO DE LAUDO DA TOMADA D'ÁGUA E COMPORTA | 100,00% 93.587,88 | 75,27% 70.443,68 | 24,73% 23.144,20
5.1 | Vistoria e Laudo estrutural da tomada d'água | 100,00% 3.889,92 | 100,00% 3.889,92
5.2 | Vistoria e Laudo da região submersa | 100,00% 66.553,76 | 100,00% 66.553,76
5.3 | Elaboração de plano para substituição da comporta | 100,00% 23.144,20 |  | 100,00% 23.144,20
6 | TOMADA D'ÁGUA - RECUPERAÇÃO ESTRUTURAL | 100,00% 3.701,74 |  | 50,00% 1.850,87 | 50,00% 1.850,87
7 | SUBSTITUIÇÃO DA COMPORTA | 100,00% 433.802,28 |  | 11,40% 49.470,77 | 22,87% 99.190,41 | 45,67% 198.131,94 | 20,06% 87.009,16
7.1 | Fornecimento da Comporta | 100,00% 247.353,84 |  | 20,00% 49.470,77 | 15,00% 37.103,08 | 55,00% 136.044,61 | 10,00% 24.735,38
7.2 | Substiuição da comporta com operação submersa | 100,00% 186.448,44 |  |  | 33,30% 62.087,33 | 33,30% 62.087,33 | 33,40% 62.273,78
8 | SUBSTITUIÇÃO DA ESTRUTURA DE SAÍDA | 100,00% 165.813,97 | [5 empty] | 100,00% 165.813,97
9 | PROJETO | 100,00% 2.532,90 | [6 empty] | 100,00% 2.532,90
Porcentagem |  |  | 16,34% | 12,38% | 14,58% | 22,74% | 13,48% | 20,0% | 0,48%
Custo |  |  | 216.290,77 | 163.815,25 | 192.971,56 | 300.980,18 | 178.397,91 | 264.640,84 | 6.302,71
Porcentagem Acumulado |  |  | 16,34% | 28,72% | 43,3% | 66,05% | 79,53% | 99,52% | 100,0%
Custo Acumulado |  |  | 216.290,76 | 380.106,02 | 573.077,58 | 874.057,75 | 1.052.455,66 | 1.317.096,51 | 1323400.44

## ENCARGOS SOCIAIS
Empresa: | CONTINENTAL SERVICE SERVIÇOS DE CONSTRUÇÃO EIRELI |  |  |  | 2023-12-19
Obra | SUBSTITUÇÂO DE EQUIPAMENTOS HIDROMECÂNICOS E OBRAS CIVIS NA TORRE DE TOMADA D'ÁGUA
Desc. Ref.:
ENCARGOS SOCIAIS SOBRE A MÃO DE OBRA
CÓDIGO | DESCRIÇÃO | COM DESONERAÇÃO |  | SEM DESONERAÇÃO
|  | HORISTA % | MENSALISTA % | HORISTA % | MENSALISTA %
GRUPO A
A1 | INSS | 0% | 0% | 20% | 20%
A2 | SESI | 0% | 0% | 1.5% | 1.5%
A3 | SENAI | 0% | 0% | 1% | 1%
A4 | INCRA | 0% | 0% | 0.2% | 0.2%
A5 | SEBRAE | 0% | 0% | 0.6% | 0.6%
A6 | Salário Educação | 0% | 0% | 2.5% | 2.5%
A7 | Seguro Contra Acidentes de Trabalho | 3% | 3% | 3% | 3%
A8 | FGTS | 8% | 8% | 8% | 8%
A9 | SECONCI | 0% | 0% | 0% | 0%
A | Total | 11% | 11% | 36.8% | 36.8%
GRUPO B
B1 | Repouso Semanal Remunerado | 18.11% | Não incide | 17.97% | -
B2 | Feriados | 4.15% | Não incide | 3.97% | -
B3 | Auxílio - Enfermidade | 0.91% | 0.69% | 0.87% | 0.66%
B4 | 13º Salário | 10.94% | 8.33% | 11.02% | 8.33%
B5 | Licença Paternidade | 0.07% | 0.06% | 0.07% | 0.05%
B6 | Faltas Justificadas | 0.73% | 0.56% | 0.73% | 0.56%
B7 | Dias de Chuvas | 2.66% | Não incide | 2.05% | -
B8 | Auxílio Acidente de Trabalho | 0.11% | 0.09% | 0.11% | 0.08%
B9 | Férias Gozadas | 8.53% | 6.5% | 11.21% | 8.47%
B10 | Salário Maternidade | 0.03% | 0.03% | 0.04% | 0.03%
B | Total | 46.24% | 16.26% | 48.04% | 18.18%
GRUPO C
C1 | Aviso Prévio Indenizado | 5.23% | 3.98% | 5.47% | 4.13%
C2 | Aviso Prévio Trabalhado | 0.12% | 0.09% | 0.13% | 0.1%
C3 | Férias Indenizadas | 5.28% | 4.02% | 2.95% | 2.23%
C4 | Depósito Rescisão Sem Justa Causa | 3.9% | 2.97% | 3.13% | 2.37%
C5 | Indenização Adicional | 0.44% | 0.34% | 0.46% | 0.35%
C | Total | 14.97% | 11.4% | 12.14% | 9.18%
GRUPO D
D1 | Reincidência de Grupo A sobre Grupo B | 5.086% | 1.789% | 17.68% | 6.69%
D2 | Reincidência de Grupo A sobre Aviso Prévio Trabalhado e Reincidência do FGTS sobre Aviso Prévio Indenizado | 0.4316% | 0.3283% | 0.49% | 0.37%
D | Total | 5.518% | 2.117% | 18.17% | 7.06%
TOTAL(A+B+C+D) |  | 77.73% | 40.78% | 115.1% | 71.22%

## BDI
Empresa: | Empresa: | CONTINENTAL SERVICE SERVIÇOS DE CONSTRUÇÃO EIRELI | 2023-12-19 | 2023-12-19
Obra | Obra | SUBSTITUÇÂO DE EQUIPAMENTOS HIDROMECÂNICOS E OBRAS CIVIS NA TORRE DE TOMADA D'ÁGUA
Desc. Ref.: | Desc. Ref.:
COMPOSIÇÃO DE BONIFICAÇÕES E DESPESAS INDIRETAS - BDI
DIFERENCIADO
CóD | ITEM | DISCRIMINAÇÃO | TAXA (%) | TAXA (%)
| 1 | AC - Administração Central | 4% | 4%
| 2 | SG - seguros e Garantia | 0.81% | 0.3%
| 3 | R - Risco | 1.46% | 0.56%
| 4 | DF - Despesas Financeiras | 1.02% | 0.85%
| 5 | L - Lucro Bruto | 7.14% | 4.5%
| 6 | I - Impostos | 8.65% | 3.65%
| 6.1 | PIS | 0.65% | 0.65%
| 6.2 | COFINS | 3% | 3%
| 6.3 | ISS | 5%
| 6.4 | Contribuição Prev. Sobre Receita Bruta - CPRB | -
TOTAL DA OBRA |  |  | 25.91% | 14.7%
Onde:
Equação Acordão TCU 2.622/2013 - Plenário
Parâmetros do Acórdão 2.622/2013 - Plenário
AC: taxa de administração central;
SG: taxa de garantias e taxa de seguros;
R: taxa de riscos;
DF: taxa de despesas financeiras;
L: taxa de lucro/remuneração;
I: taxa de incidência de impostos (PIS, COFINS, ISS, CPRB).